## 【表3-1】 招标控制价
【表3-1】
| 上虞区崧厦镇地下管线工程-振兴路10KV开闭所新建工程土建 |  |  |  | 工程
招 标 控 制 价
招标控制价 | (小写): | 393204.00元
| (大写): | 叁拾玖万叁仟贰佰零肆元整
招 标 人: |  |  | 工 程 造 价 咨 询 人:
| (单位盖章) |  |  | (单位资质专用章)
法定代表人 或其授权人: |  |  | 法定代表人 或其授权人:
| (签字或盖章) |  |  | (签字或盖章)
编 制 人: |  |  | 复 核 人:
| (造价人员签字盖专用章) |  |  | (造价工程师签字盖专用章)
编制时间: |  |  | 复核时间:

## 【表3-4】单位(专业)工程招标控制价计算表(动态表)
【表3-4】
单位(专业)工程招标控制价计算表
单位(专业)工程名称:上虞区崧厦镇地下管线工程-振兴路10KV开闭所新建工程土建 |  |  | 第1页 共1页
序号 | 汇总内容 | 计算公式 | 金额(元)
一 | 工程量清单分部分项工程费 | ∑（分部分项工程量 × 综合单价） | 291574.24
其中 | 1.人工费 + 机械费 | ∑（分部分项人工费 + 分部分项机械费） | 41390.98
二 | 措施项目费 |  | 56588.35
2.1 | (一)施工技术措施项目费 | 按综合单价计算 | 48871.09
其中 | 2.人工费 + 机械费 | ∑（技措项目人工费 + 技措项目机械费） | 17028.8
2.2 | (二)施工组织措施项目费 | 按项计算 | 7717.26
| 3.安全文明施工费 | (1 + 2) ×13.12% | 7664.68
| 4.冬雨季施工增加费 | (1 + 2) ×0% | 0
| 5.夜间施工增加费 | (1 + 2) ×0% | 0
| 6.已完工程及设备保护费 | (1 + 2) ×0.05% | 29.21
| 7.二次搬运费 | (1 + 2) ×0% | 0
| 8.行车、行人干扰增加费 | (1 + 2) ×0% | 0
| 9.提前竣工增加费 | (1 + 2) ×0% | 0
| 10.工程定位复测费 | (1 + 2) ×0.04% | 23.37
| 11.特殊地区施工增加费 | (1 + 2) ×0% | 0
| 12.其他施工组织措施费 | 按相关规定计算 | 0
三 | 其他项目费 | 按清单计价要求计算 | 0
四 | 规费 | 13 + 14 | 6075.66
| 13.排污费、社保费、公积金 | (1 + 2) ×10.4% | 6075.66
| 14.民工工伤保险费 | 按各市有关规定计算 | 0
五 | 危险作业意外伤害保险费 | 按各市有关规定计算 | 0
六 | 单列费用 | 单列费用 | 0
七 | 税金 | 销项税+地方水利建设基金 | 38966.21
九 | 建设工程造价 | 一 + 二 + 三 + 四 + 五 + 六 + 七 - 八 | 393204

## 【表3-5】 分部分项工程量清单表与计价表
【表3-5】
分部分项工程量清单与计价表
单位(专业)工程名称:上虞区崧厦镇地下管线工程-振兴路10KV开闭所新建工程土建 | [8 empty] | 第1页 共6页
序号 | 项目 编码 | 项目名称 | 项目 特征 | 计量 单位 | 工程量 | 综合单价 (元) | 合价 (元) | 其中(元) |  | 备注
[8 empty] | 人工费 | 机械费
1 | 010101001001 | 平整场地 | 1.土壤类别:三类土 2.弃土运距:5km | m2 | 125.60 | 0.94 | 118.06 | 13.82 | 77.87
2 | 010101002001 | 挖一般土方 | 1、土壤类别：三类土 2、挖土深度：1.5m 以内 3、弃土运距：5km | m3 | 169.42 | 6.93 | 1174.08 | 592.97 | 372.72
3 | 010101002002 | 挖一般土方 | 1、土壤类别：三类土,装车 2、挖土深度：1.5m 以内 3、弃土运距：5km, | m3 | 71.28 | 7.73 | 550.99 | 249.48 | 200.3
4 | 010103001001 | 回填方 | 1.就地回填土 夯实 | m3 | 169.42 | 12.04 | 2039.82 | 1680.65 | 67.77
5 | 010103002001 | 余方弃置 | 1.余方运距:5KM内 | m3 | 71.28 | 14.07 | 1002.91 | 25.66 | 760.56
6 | AB001 | 沉降观测点 | 具体做法详见图纸节点 | 个 | 4 | 20 | 80 | 0 | 0
7 | 010401001001 | 砖基础 | 1、砖品种、规格、强度等级：MU15混凝土实心砖 2、基础类型：条形 3、砂浆强度等级：M10水泥砂浆 4、防潮层材料种类：20厚防水砂浆 | m3 | 7.89 | 584.91 | 4614.94 | 1355.27 | 56.02
8 | 010401008001 | 填充墙 | 1.砖品种、规格、强度等级:MU10混凝土多孔砖 2.墙体类型:外墙 3.砂浆强度等级、配合比:混合砂浆M7.5 | m3 | 35.18 | 338.09 | 11894.01 | 3124.34 | 106.24
9 | 010404001001 | 垫层 | 1、垫层材料种类、配合比、厚度：70厚碎石垫层 | m3 | 8.42 | 232.94 | 1961.35 | 321.48 | 6.74
10 | 010501001001 | 垫层 | 1.混凝土种类:非泵送商品砼-带基、独基 2.混凝土强度等级:80厚C15 | m3 | 9.62 | 437.99 | 4213.46 | 366.52 | 8.56
本页小计 | [6 empty] | 27649.62 | 7730.19 | 1656.78
【表3-5】
分部分项工程量清单与计价表
单位(专业)工程名称:上虞区崧厦镇地下管线工程-振兴路10KV开闭所新建工程土建 | [8 empty] | 第2页 共6页
序号 | 项目 编码 | 项目名称 | 项目 特征 | 计量 单位 | 工程量 | 综合单价 (元) | 合价 (元) | 其中(元) |  | 备注
[8 empty] | 人工费 | 机械费
11 | 010501002001 | 带形基础 | 1、混凝土种类：泵送商品砼 2、混凝土强度等级：C30 | m3 | 10.64 | 496.53 | 5283.08 | 238.44 | 2.55
12 | 010501003001 | 独立基础 | 1、混凝土种类：泵送商品砼 2、混凝土强度等级：C30 | m3 | 33.46 | 496.53 | 16613.89 | 749.84 | 8.03
13 | 010502001002 | 矩形柱 | 1.混凝土类别:泵送商品砼，周长1.8内 2.混凝土强度等级:C30 | m3 | 10.75 | 558.89 | 6008.07 | 812.81 | 4.3
14 | 010502001003 | 矩形柱 | 1.混凝土类别:泵送商品砼，周长1.8内 2.混凝土强度等级:C30 | m3 | 1.73 | 558.89 | 966.88 | 130.81 | 0.69
15 | 010503002001 | 矩形梁 | 1.混凝土类别:泵送商品砼，梁高0.6内 2.混凝土强度等级:C30 | m3 | 13.94 | 523.3 | 7294.8 | 590.08 | 5.58
16 | 010503002003 | 矩形梁 | 1、混凝土类别：泵送商品砼，梁高0.6内 2、混凝土强度等级：C30 3、檐沟梁 | m3 | 5.54 | 523.3 | 2899.08 | 234.51 | 2.22
17 | 010503002002 | 屋面梁 | 1、混凝土类别：泵送商品砼，梁高0.6内 2、混凝土强度等级：C30 | m3 | 3.65 | 523.3 | 1910.05 | 154.5 | 1.46
18 | 010503004001 | 圈梁-CTB | 1、混凝土类别：非泵送商品砼，墙宽*100 2、混凝土强度等级：C25 | m3 | 0.66 | 553.22 | 365.13 | 61.35 | 0.4
19 | 010503005001 | 过梁 | 1、混凝土类别：非泵送商品砼 2、混凝土强度等级：C25 | m3 | 1.07 | 553.22 | 591.95 | 99.47 | 0.64
20 | 010503005002 | 过梁-YPL | 1、混凝土类别：非泵送商品砼 2、混凝土强度等级：C25 | m3 | 0.77 | 553.22 | 425.98 | 71.58 | 0.46
21 | 010505003001 | 平板 | 1、混凝土类别：泵送商品砼，板厚150cm内 2、混凝土强度等级：C30 | m3 | 8.25 | 529.83 | 4371.1 | 325.3 | 7.76
本页小计 | [6 empty] | 46730.01 | 3468.69 | 34.09
【表3-5】
分部分项工程量清单与计价表
单位(专业)工程名称:上虞区崧厦镇地下管线工程-振兴路10KV开闭所新建工程土建 | [8 empty] | 第3页 共6页
序号 | 项目 编码 | 项目名称 | 项目 特征 | 计量 单位 | 工程量 | 综合单价 (元) | 合价 (元) | 其中(元) |  | 备注
[8 empty] | 人工费 | 机械费
22 | 010505003002 | 斜板 | 1、混凝土类别：泵送商品砼，板厚150cm内 2、混凝土强度等级：C30 | m3 | 14.78 | 529.83 | 7830.89 | 582.78 | 13.89
23 | 010505007001 | 天沟(檐沟）、挑檐板 | 1、混凝土类别：泵送商品砼 2、混凝土强度等级：C30 | m3 | 6.33 | 587.93 | 3721.6 | 483.36 | 14.24
24 | 010505008001 | 雨篷、悬挑板、阳台板 | 1、混凝土类别：泵送商品砼 2、混凝土强度等级：C30 | m3 | 0.74 | 555.25 | 410.89 | 48.83 | 0.5
25 | 010507001001 | 散水 | 具体做法参照图纸节点 | m2 | 27.60 | 93.78 | 2588.33 | 733.33 | 49.13
26 | 010507004001 | 台阶 | 1、混凝土类别：非泵送商品砼 2、混凝土强度等级：C15 3、具体做法参照图纸节点 | m2 | 12.96 | 229.22 | 2970.69 | 1075.68 | 52.23
27 | 010515001001 | 现浇构件钢筋 | 1.钢筋种类、规格:现浇构件 圆钢 | t | 0.132 | 5264.98 | 694.98 | 113.07 | 7.98
28 | 010515001003 | 现浇构件钢筋 | 1.钢筋种类、规格:现浇构件 Ⅲ级螺纹钢 | t | 11.643 | 4535.97 | 52812.3 | 4957.47 | 903.38
29 | 010607005001 | 砌块墙钢丝网加固 | 1.材料品种、规格:不同材料交接处600宽钢丝网 | m2 | 314.81 | 15.45 | 4863.81 | 2030.52 | 0
30 | 010802003001 | 钢质防火门 | 1、门代号及洞口尺寸：1000*2000 2、门框、扇材质：钢板 | 樘 | 1 | 1205.62 | 1205.62 | 66.14 | 0
31 | 010802003002 | 钢质防火门 | 1、门代号及洞口尺寸：2000*2500 2、门框、扇材质：钢板 | 樘 | 1 | 2964.05 | 2964.05 | 165.35 | 0
32 | 010807001001 | 金属（塑钢、断桥）窗 | 1、窗代号及洞口尺寸：1500*1500 2、玻璃品种、厚度：5mm浮璃 3、内装纱窗 | 樘 | 6 | 574.99 | 3449.94 | 296.82 | 0
本页小计 | [6 empty] | 83513.1 | 10553.35 | 1041.35
【表3-5】
分部分项工程量清单与计价表
单位(专业)工程名称:上虞区崧厦镇地下管线工程-振兴路10KV开闭所新建工程土建 | [8 empty] | 第4页 共6页
序号 | 项目 编码 | 项目名称 | 项目 特征 | 计量 单位 | 工程量 | 综合单价 (元) | 合价 (元) | 其中(元) |  | 备注
[8 empty] | 人工费 | 机械费
33 | 010807003001 | 金属百叶窗 | 1、窗代号及洞口尺寸：1500*500 2、玻璃品种、厚度：5mm浮玻 3、10*10防雀网 4、内装纱窗 | 樘 | 6 | 383.88 | 2303.28 | 95.16 | 0
34 | 010901001001 | 瓦屋面 | 1、瓦品种、规格：混凝土瓦，30*30挂瓦条，阻隔膜卷材，30*30顺水条 2、粘结层砂浆的配合比：20厚1:3水泥砂浆找平 3、4厚SBS防水卷材 4、d20泄水钢管@2000 | m2 | 139.59 | 126.01 | 17589.74 | 5453.78 | 276.39
35 | 010902001001 | 檐沟卷材防水 | 1.卷材品种、规格、厚度:4厚SBS防水卷材（带表面保护层） | m2 | 66.10 | 37.69 | 2491.31 | 370.16 | 0
36 | 011101003001 | 细石混凝土楼地面 | 1、找平层厚度、砂浆配合比：水泥砂浆1:2 2、面层厚度、混凝土强度等级：200MM厚C25细石砼随倒随抹 3、250厚块石垫层 | m2 | 111.00 | 161.41 | 17916.51 | 2089.02 | 42.18
37 | 011102001001 | 石材楼楼面 | 楼面做法：参照详01J304 P52(55) | m2 | 71.17 | 134.24 | 9553.86 | 2150.76 | 76.86
38 | 011105001001 | 水泥砂浆踢脚线 | 1.踢脚线高度:150mm | m2 | 6.76 | 38.85 | 262.63 | 171.43 | 2.77
39 | 011107001001 | 石材台阶面 | 1、面层材料品种、规格、颜色：25厚火烧花岗岩板 2、具体做法参照图纸节点 | m2 | 17.31 | 134.71 | 2331.83 | 680.28 | 8.48
40 | 011201001001 | 墙面一般抹灰 | 1、墙体类型：内墙 2、底层厚度、砂浆配合比：15厚1:1:6 混合砂浆 3、面层厚度、砂浆配合比：5厚1:0.5:1混合砂浆 | m2 | 250.72 | 25.29 | 6340.71 | 3607.86 | 95.27
本页小计 | [6 empty] | 58789.87 | 14618.45 | 501.95
【表3-5】
分部分项工程量清单与计价表
单位(专业)工程名称:上虞区崧厦镇地下管线工程-振兴路10KV开闭所新建工程土建 | [8 empty] | 第5页 共6页
序号 | 项目 编码 | 项目名称 | 项目 特征 | 计量 单位 | 工程量 | 综合单价 (元) | 合价 (元) | 其中(元) |  | 备注
[8 empty] | 人工费 | 机械费
41 | 011201001002 | 墙面一般抹灰 | 1.墙体类型:外墙 2.面层厚度、砂浆配合比:20厚水泥砂浆1:3 | m2 | 195.16 | 23.93 | 4670.18 | 2644.42 | 74.16
42 | 011201001003 | 墙面一般抹灰 | 1、墙体类型：外墙勒脚 2、面层厚度、砂浆配合比：20厚水泥砂浆1:2 | m2 | 26.38 | 24.67 | 650.79 | 357.45 | 10.02
43 | 011202001001 | 柱、梁面一般抹灰 | 1、柱体类型：独立柱 2、面层厚度、砂浆配合比：20厚水泥砂浆1:3 | m2 | 16.90 | 28.32 | 478.61 | 297.61 | 6.08
44 | Z011201005001 | 阳台、雨棚板抹灰 | 1、抹灰材料、配合比：20厚1:2水泥砂浆 | m2 | 4.50 | 94.59 | 425.66 | 300.6 | 4.23
45 | Z01120100601 | 檐沟抹灰 | 1.抹灰材料、配合比:20厚1:3水泥砂浆 | m | 48.96 | 56.47 | 2764.77 | 1575.04 | 49.94
46 | 011301001001 | 天棚抹灰 | 1、基层类型：一般抹灰面 2、砂浆配合比：混合砂浆1:1:4 | m2 | 291.93 | 26.05 | 7604.78 | 4787.65 | 61.31
47 | 011407001001 | 墙面喷刷涂料 | 1、基层类型：一般抹灰面 2、喷刷涂料部位：内墙 3、刮腻子要求：满批 4、涂料品种、喷刷遍数：白色内墙涂料 | m2 | 249.86 | 19.41 | 4849.78 | 3543.01 | 0
48 | 011407001002 | 墙面喷刷涂料 | 1、基层类型：一般抹灰面 2、喷刷涂料部位：外墙 3、涂料品种、喷刷遍数：外墙弹性涂料 | m2 | 235.07 | 44.75 | 10519.38 | 5032.85 | 0
49 | 011407001003 | 墙面喷刷涂料 | 1、基层类型：一般抹灰面 2、喷刷涂料部位：独立柱 3、刮腻子要求：满批 4、涂料品种、喷刷遍数：白色内墙涂料 | m2 | 16.90 | 19.41 | 328.03 | 239.64 | 0
本页小计 | [6 empty] | 32291.98 | 18778.27 | 205.74
【表3-5】
分部分项工程量清单与计价表
单位(专业)工程名称:上虞区崧厦镇地下管线工程-振兴路10KV开闭所新建工程土建 | [8 empty] | 第6页 共6页
序号 | 项目 编码 | 项目名称 | 项目 特征 | 计量 单位 | 工程量 | 综合单价 (元) | 合价 (元) | 其中(元) |  | 备注
[8 empty] | 人工费 | 机械费
50 | 011407002001 | 天棚喷刷涂料 | 1、基层类型：一般抹灰面 2、喷刷涂料部位：天棚 3、涂料品种、喷刷遍数：白色内墙涂料 | m2 | 321.31 | 19.41 | 6236.63 | 4556.18 | 0
51 | 011203001001 | 电缆沟 | 1、墙体类型：电缆沟 | m2 | 67.56 | 447.03 | 30201.35 | 6352.67 | 2161.24
52 | 010507006001 | 检查井 | 1、部位：室外 2、具体做法参见02S515图集 | 座 | 4 | 1540.42 | 6161.68 | 2656 | 141.08
本页小计 | [6 empty] | 42599.66 | 13564.85 | 2302.32
合计 | [6 empty] | 291574.24 | 68713.8 | 5742.23

## 【表3-5-1】 工程量清单综合单价计算表
【表3-5-1】
工程量清单综合单价计算表
单位(专业)工程名称:上虞区崧厦镇地下管线工程-振兴路10KV开闭所新建工程土建 | [9 empty] | 第1页 共12页
序 号 | 编号 | 名称 | 计量 单位 | 数量 | 综合单价(元) | [6 empty] | 合计 (元)
[5 empty] | 人工费 | 材料费 | 机械费 | 管理费 | 利润 | 风险费用 | 小计
1 | 010101001001 | 平整场地:1.土壤类别:三类土 2.弃土运距:5km | m2 | 125.60 | 0.11 | 0 | 0.62 | 0.15 | 0.06 | 0 | 0.94 | 118.06
| 1-22 | 场地机械平整 ±30cm以内 | m2 | 235.5 | 0.06 | 0 | 0.33 | 0.08 | 0.03 | 0 | 0.5 | 117.75
2 | 010101002001 | 挖一般土方:1、土壤类别：三类土 2、挖土深度：1.5m 以内 3、弃土运距：5km | m3 | 169.42 | 3.5 | 0 | 2.2 | 0.88 | 0.35 | 0 | 6.93 | 1174.08
| 1-33 | 反铲挖掘机挖三类土 深度2m以内 | m3 | 169.42 | 3.5 | 0 | 2.2 | 0.88 | 0.35 | 0 | 6.93 | 1174.08
3 | 010101002002 | 挖一般土方:1、土壤类别：三类土,装车 2、挖土深度：1.5m 以内 3、弃土运距：5km, | m3 | 71.28 | 3.5 | 0 | 2.81 | 1.01 | 0.41 | 0 | 7.73 | 550.99
| 1-45 | 反铲挖掘机挖土、装车 三类土 深度2m以内 | m3 | 71.28 | 3.5 | 0 | 2.81 | 1.01 | 0.41 | 0 | 7.73 | 550.99
4 | 010103001001 | 回填方:1.就地回填土 夯实 | m3 | 169.42 | 9.92 | 0 | 0.4 | 1.23 | 0.49 | 0 | 12.04 | 2039.82
| 1-18 | 就地回填土 夯实 | m3 | 169.42 | 9.92 | 0 | 0.4 | 1.23 | 0.49 | 0 | 12.04 | 2039.82
5 | 010103002001 | 余方弃置:1.余方运距:5KM内 | m3 | 71.28 | 0.36 | 0 | 10.67 | 2.17 | 0.87 | 0 | 14.07 | 1002.91
| 1-67+1-68*4换 | 自卸汽车~运距5(km) | m3 | 71.28 | 0.36 | 0 | 10.67 | 2.17 | 0.87 | 0 | 14.07 | 1002.91
6 | AB001 | 沉降观测点:具体做法详见图纸节点 | 个 | 4 | 0 | 20 | 0 | 0 | 0 | 0 | 20 | 80
| - | 沉降观测点 | 个 | 4 | 0 | 20 | 0 | 0 | 0 | 0 | 20 | 80
【表3-5-1】
工程量清单综合单价计算表
单位(专业)工程名称:上虞区崧厦镇地下管线工程-振兴路10KV开闭所新建工程土建 | [9 empty] | 第2页 共12页
序 号 | 编号 | 名称 | 计量 单位 | 数量 | 综合单价(元) | [6 empty] | 合计 (元)
[5 empty] | 人工费 | 材料费 | 机械费 | 管理费 | 利润 | 风险费用 | 小计
7 | 010401001001 | 砖基础:1、砖品种、规格、强度等级：MU15混凝土实心砖 2、基础类型：条形 3、砂浆强度等级：M10水泥砂浆 4、防潮层材料种类：20厚防水砂浆 | m3 | 7.89 | 171.77 | 378.33 | 7.1 | 19.76 | 7.95 | 0 | 584.91 | 4614.94
| 3-13 | MU15混凝土实心砖基础 | m3 | 7.89 | 84.66 | 282.69 | 3.7 | 9.78 | 3.92 | 0 | 384.75 | 3035.68
| 7-39 | 防水砂浆防潮层立面 | m2 | 65.71 | 10.46 | 9.57 | 0.34 | 1.19 | 0.48 | 0 | 22.04 | 1448.25
| 7-40 | 防水砂浆防潮层砖基础上 | m2 | 13.14 | 0 | 9.57 | 0.34 | 0.04 | 0.02 | 0 | 9.97 | 131.01
8 | 010401008001 | 填充墙:1.砖品种、规格、强度等级:MU10混凝土多孔砖 2.墙体类型:外墙 3.砂浆强度等级、配合比:混合砂浆M7.5 | m3 | 35.18 | 88.81 | 232.04 | 3.02 | 10.15 | 4.07 | 0 | 338.09 | 11894.01
| 3-36 | 混凝土砌多孔砖墙 厚1砖 | m3 | 35.18 | 88.81 | 232.04 | 3.02 | 10.15 | 4.07 | 0 | 338.09 | 11894.01
9 | 010404001001 | 垫层:1、垫层材料种类、配合比、厚度：70厚碎石垫层 | m3 | 8.42 | 38.18 | 187.82 | 0.8 | 4.38 | 1.76 | 0 | 232.94 | 1961.35
| 3-9 | 碎石干铺垫层 | m3 | 8.42 | 38.18 | 187.82 | 0.8 | 4.38 | 1.76 | 0 | 232.94 | 1961.35
10 | 010501001001 | 垫层:1.混凝土种类:非泵送商品砼-带基、独基 2.混凝土强度等级:80厚C15 | m3 | 9.62 | 38.1 | 392.85 | 0.89 | 4.39 | 1.76 | 0 | 437.99 | 4213.46
| 4-73换 | 现浇商品(泵送)砼基础垫层浇捣^非泵送商品混凝土 C15`实际采用非泵送 | m3 | 9.62 | 38.1 | 392.85 | 0.89 | 4.39 | 1.76 | 0 | 437.99 | 4213.46
11 | 010501002001 | 带形基础:1、混凝土种类：泵送商品砼 2、混凝土强度等级：C30 | m3 | 10.64 | 22.41 | 470.35 | 0.24 | 2.52 | 1.01 | 0 | 496.53 | 5283.08
【表3-5-1】
工程量清单综合单价计算表
单位(专业)工程名称:上虞区崧厦镇地下管线工程-振兴路10KV开闭所新建工程土建 | [9 empty] | 第3页 共12页
序 号 | 编号 | 名称 | 计量 单位 | 数量 | 综合单价(元) | [6 empty] | 合计 (元)
[5 empty] | 人工费 | 材料费 | 机械费 | 管理费 | 利润 | 风险费用 | 小计
| 4-75换 | 现浇商品(泵送)砼基础浇捣^泵送商品混凝土 C30 | m3 | 10.64 | 22.41 | 470.35 | 0.24 | 2.52 | 1.01 | 0 | 496.53 | 5283.08
12 | 010501003001 | 独立基础:1、混凝土种类：泵送商品砼 2、混凝土强度等级：C30 | m3 | 33.46 | 22.41 | 470.35 | 0.24 | 2.52 | 1.01 | 0 | 496.53 | 16613.89
| 4-75换 | 现浇商品(泵送)砼基础浇捣^泵送商品混凝土 C30 | m3 | 33.46 | 22.41 | 470.35 | 0.24 | 2.52 | 1.01 | 0 | 496.53 | 16613.89
13 | 010502001002 | 矩形柱:1.混凝土类别:泵送商品砼，周长1.8内 2.混凝土强度等级:C30 | m3 | 10.75 | 75.61 | 471.11 | 0.4 | 8.4 | 3.37 | 0 | 558.89 | 6008.07
| 4-79换 | 现浇商品(泵送)砼矩形柱、异形柱、圆形柱浇捣^泵送商品混凝土 C30 | m3 | 10.75 | 75.61 | 471.11 | 0.4 | 8.4 | 3.37 | 0 | 558.89 | 6008.07
14 | 010502001003 | 矩形柱:1.混凝土类别:泵送商品砼，周长1.8内 2.混凝土强度等级:C30 | m3 | 1.73 | 75.61 | 471.11 | 0.4 | 8.4 | 3.37 | 0 | 558.89 | 966.88
| 4-79换 | 现浇商品(泵送)砼矩形柱、异形柱、圆形柱浇捣^泵送商品混凝土 C30 | m3 | 1.73 | 75.61 | 471.11 | 0.4 | 8.4 | 3.37 | 0 | 558.89 | 966.88
15 | 010503002001 | 矩形梁:1.混凝土类别:泵送商品砼，梁高0.6内 2.混凝土强度等级:C30 | m3 | 13.94 | 42.33 | 473.93 | 0.4 | 4.74 | 1.9 | 0 | 523.3 | 7294.8
| 4-83换 | 现浇商品(泵送)砼单梁、连续梁、异形梁、弧形梁、吊车梁浇捣^泵送商品混凝土 C30 | m3 | 13.94 | 42.33 | 473.93 | 0.4 | 4.74 | 1.9 | 0 | 523.3 | 7294.8
16 | 010503002003 | 矩形梁:1、混凝土类别：泵送商品砼，梁高0.6内 2、混凝土强度等级：C30 3、檐沟梁 | m3 | 5.54 | 42.33 | 473.93 | 0.4 | 4.74 | 1.9 | 0 | 523.3 | 2899.08
【表3-5-1】
工程量清单综合单价计算表
单位(专业)工程名称:上虞区崧厦镇地下管线工程-振兴路10KV开闭所新建工程土建 | [9 empty] | 第4页 共12页
序 号 | 编号 | 名称 | 计量 单位 | 数量 | 综合单价(元) | [6 empty] | 合计 (元)
[5 empty] | 人工费 | 材料费 | 机械费 | 管理费 | 利润 | 风险费用 | 小计
| 4-83换 | 现浇商品(泵送)砼单梁、连续梁、异形梁、弧形梁、吊车梁浇捣^泵送商品混凝土 C30 | m3 | 5.54 | 42.33 | 473.93 | 0.4 | 4.74 | 1.9 | 0 | 523.3 | 2899.08
17 | 010503002002 | 屋面梁:1、混凝土类别：泵送商品砼，梁高0.6内 2、混凝土强度等级：C30 | m3 | 3.65 | 42.33 | 473.93 | 0.4 | 4.74 | 1.9 | 0 | 523.3 | 1910.05
| 4-83换 | 现浇商品(泵送)砼单梁、连续梁、异形梁、弧形梁、吊车梁浇捣^泵送商品混凝土 C30 | m3 | 3.65 | 42.33 | 473.93 | 0.4 | 4.74 | 1.9 | 0 | 523.3 | 1910.05
18 | 010503004001 | 圈梁-CTB:1、混凝土类别：非泵送商品砼，墙宽*100 2、混凝土强度等级：C25 | m3 | 0.66 | 92.96 | 445.15 | 0.6 | 10.36 | 4.15 | 0 | 553.22 | 365.13
| 4-84换 | 现浇商品(泵送)砼圈梁、过梁、拱形梁浇捣^非泵送商品混凝土 C25`实际采用非泵送 | m3 | 0.66 | 92.96 | 445.15 | 0.6 | 10.36 | 4.15 | 0 | 553.22 | 365.13
19 | 010503005001 | 过梁:1、混凝土类别：非泵送商品砼 2、混凝土强度等级：C25 | m3 | 1.07 | 92.96 | 445.15 | 0.6 | 10.36 | 4.15 | 0 | 553.22 | 591.95
| 4-84换 | 现浇商品(泵送)砼圈梁、过梁、拱形梁浇捣^非泵送商品混凝土 C25`实际采用非泵送 | m3 | 1.07 | 92.96 | 445.15 | 0.6 | 10.36 | 4.15 | 0 | 553.22 | 591.95
20 | 010503005002 | 过梁-YPL:1、混凝土类别：非泵送商品砼 2、混凝土强度等级：C25 | m3 | 0.77 | 92.96 | 445.15 | 0.6 | 10.36 | 4.15 | 0 | 553.22 | 425.98
| 4-84换 | 现浇商品(泵送)砼圈梁、过梁、拱形梁浇捣^非泵送商品混凝土 C25`实际采用非泵送 | m3 | 0.77 | 92.96 | 445.15 | 0.6 | 10.36 | 4.15 | 0 | 553.22 | 425.98
【表3-5-1】
工程量清单综合单价计算表
单位(专业)工程名称:上虞区崧厦镇地下管线工程-振兴路10KV开闭所新建工程土建 | [9 empty] | 第5页 共12页
序 号 | 编号 | 名称 | 计量 单位 | 数量 | 综合单价(元) | [6 empty] | 合计 (元)
[5 empty] | 人工费 | 材料费 | 机械费 | 管理费 | 利润 | 风险费用 | 小计
21 | 010505003001 | 平板:1、混凝土类别：泵送商品砼，板厚150cm内 2、混凝土强度等级：C30 | m3 | 8.25 | 39.43 | 483.09 | 0.94 | 4.55 | 1.82 | 0 | 529.83 | 4371.1
| 4-86换 | 现浇商品(泵送)砼板浇捣^泵送商品混凝土 C30 | m3 | 8.25 | 39.43 | 483.09 | 0.94 | 4.55 | 1.82 | 0 | 529.83 | 4371.1
22 | 010505003002 | 斜板:1、混凝土类别：泵送商品砼，板厚150cm内 2、混凝土强度等级：C30 | m3 | 14.78 | 39.43 | 483.09 | 0.94 | 4.55 | 1.82 | 0 | 529.83 | 7830.89
| 4-86换 | 现浇商品(泵送)砼板浇捣^泵送商品混凝土 C30 | m3 | 14.78 | 39.43 | 483.09 | 0.94 | 4.55 | 1.82 | 0 | 529.83 | 7830.89
23 | 010505007001 | 天沟(檐沟）、挑檐板:1、混凝土类别：泵送商品砼 2、混凝土强度等级：C30 | m3 | 6.33 | 76.36 | 496.85 | 2.25 | 8.9 | 3.57 | 0 | 587.93 | 3721.6
| 4-99换 | 现浇商品(泵送)砼檐沟、挑檐浇捣^泵送商品混凝土 C30 | m3 | 6.33 | 76.36 | 496.85 | 2.25 | 8.9 | 3.57 | 0 | 587.93 | 3721.6
24 | 010505008001 | 雨篷、悬挑板、阳台板:1、混凝土类别：泵送商品砼 2、混凝土强度等级：C30 | m3 | 0.74 | 65.99 | 478.2 | 0.68 | 7.41 | 2.97 | 0 | 555.25 | 410.89
| 4-96换 | 现浇商品(泵送)砼雨篷浇捣^泵送商品混凝土 C30 | m3 | 0.74 | 65.99 | 478.2 | 0.68 | 7.41 | 2.97 | 0 | 555.25 | 410.89
25 | 010507001001 | 散水:具体做法参照图纸节点 | m2 | 27.60 | 26.57 | 60.9 | 1.78 | 3.24 | 1.29 | 0 | 93.78 | 2588.33
| 9-58换 | 砼墙脚护坡^非泵送商品混凝土 C20 | m2 | 27.6 | 23.57 | 56.52 | 1.78 | 2.91 | 1.16 | 0 | 85.94 | 2371.94
| 7-87*J0.31换 | 防水胶泥嵌缝断面20×70mm2`J*0.31; | m | 46 | 1.8 | 2.63 | 0 | 0.2 | 0.08 | 0 | 4.71 | 216.66
26 | 010507004001 | 台阶:1、混凝土类别：非泵送商品砼 2、混凝土强度等级：C15 3、具体做法参照图纸节点 | m2 | 12.96 | 83 | 128.48 | 4.03 | 9.79 | 3.92 | 0 | 229.22 | 2970.69
【表3-5-1】
工程量清单综合单价计算表
单位(专业)工程名称:上虞区崧厦镇地下管线工程-振兴路10KV开闭所新建工程土建 | [9 empty] | 第6页 共12页
序 号 | 编号 | 名称 | 计量 单位 | 数量 | 综合单价(元) | [6 empty] | 合计 (元)
[5 empty] | 人工费 | 材料费 | 机械费 | 管理费 | 利润 | 风险费用 | 小计
| 9-66换 | 混凝土台阶^非泵送商品混凝土 C15 | m2 | 12.96 | 83 | 128.48 | 4.03 | 9.79 | 3.92 | 0 | 229.22 | 2970.69
27 | 010515001001 | 现浇构件钢筋:1.钢筋种类、规格:现浇构件 圆钢 | t | 0.132 | 856.56 | 4200.97 | 60.42 | 104.98 | 42.05 | 0 | 5264.98 | 694.98
| 4-416 | 现浇构件 圆钢 | t | 0.132 | 856.56 | 4200.97 | 60.42 | 104.98 | 42.05 | 0 | 5264.98 | 694.98
28 | 010515001003 | 现浇构件钢筋:1.钢筋种类、规格:现浇构件 Ⅲ级螺纹钢 | t | 11.643 | 425.79 | 3944.2 | 77.59 | 63.11 | 25.28 | 0 | 4535.97 | 52812.3
| 4-417 | 现浇构件 Ⅲ级螺纹钢 | t | 11.643 | 425.79 | 3944.2 | 77.59 | 63.11 | 25.28 | 0 | 4535.97 | 52812.3
29 | 010607005001 | 砌块墙钢丝网加固:1.材料品种、规格:不同材料交接处600宽钢丝网 | m2 | 314.81 | 6.45 | 7.99 | 0 | 0.72 | 0.29 | 0 | 15.45 | 4863.81
| 11-10 | 墙面 钉(贴)钢丝网 | m2 | 314.81 | 6.45 | 7.99 | 0 | 0.72 | 0.29 | 0 | 15.45 | 4863.81
30 | 010802003001 | 钢质防火门:1、门代号及洞口尺寸：1000*2000 2、门框、扇材质：钢板 | 樘 | 1 | 66.14 | 1129.14 | 0 | 7.38 | 2.96 | 0 | 1205.62 | 1205.62
| 13-56 | 钢质防火门安装含配件及油漆 | m2 | 2 | 33.07 | 514.57 | 0 | 3.69 | 1.48 | 0 | 552.81 | 1105.62
| - | 50CM高防鼠铝合金条开启式活动挡板 | m2 | 0.5 | 0 | 200 | 0 | 0 | 0 | 0 | 200 | 100
31 | 010802003002 | 钢质防火门:1、门代号及洞口尺寸：2000*2500 2、门框、扇材质：钢板 | 樘 | 1 | 165.35 | 2772.85 | 0 | 18.45 | 7.4 | 0 | 2964.05 | 2964.05
| 13-56 | 钢质防火门安装含配件及油漆 | m2 | 5 | 33.07 | 514.57 | 0 | 3.69 | 1.48 | 0 | 552.81 | 2764.05
| - | 50CM高防鼠铝合金条开启式活动挡板 | m2 | 1 | 0 | 200 | 0 | 0 | 0 | 0 | 200 | 200
【表3-5-1】
工程量清单综合单价计算表
单位(专业)工程名称:上虞区崧厦镇地下管线工程-振兴路10KV开闭所新建工程土建 | [9 empty] | 第7页 共12页
序 号 | 编号 | 名称 | 计量 单位 | 数量 | 综合单价(元) | [6 empty] | 合计 (元)
[5 empty] | 人工费 | 材料费 | 机械费 | 管理费 | 利润 | 风险费用 | 小计
32 | 010807001001 | 金属（塑钢、断桥）窗:1、窗代号及洞口尺寸：1500*1500 2、玻璃品种、厚度：5mm浮璃 3、内装纱窗 | 樘 | 6 | 49.47 | 517.78 | 0 | 5.52 | 2.22 | 0 | 574.99 | 3449.94
| 13-99 | 铝合金推拉窗安装 | m2 | 13.5 | 19.42 | 203.63 | 0 | 2.17 | 0.87 | 0 | 226.09 | 3052.22
| 13-103 | 铝合金纱窗扇安装 | m2 | 6.75 | 5.13 | 52.99 | 0 | 0.57 | 0.23 | 0 | 58.92 | 397.71
33 | 010807003001 | 金属百叶窗:1、窗代号及洞口尺寸：1500*500 2、玻璃品种、厚度：5mm浮玻 3、10*10防雀网 4、内装纱窗 | 樘 | 6 | 15.86 | 365.54 | 0 | 1.77 | 0.71 | 0 | 383.88 | 2303.28
| 13-102 | 铝合金百叶窗安装 | m2 | 4.5 | 16.01 | 284.39 | 0 | 1.79 | 0.72 | 0 | 302.91 | 1363.1
| 13-103 | 铝合金纱窗扇安装 | m2 | 4.5 | 5.13 | 52.99 | 0 | 0.57 | 0.23 | 0 | 58.92 | 265.14
| - | 10*10防雀网 | m2 | 4.5 | 0 | 150 | 0 | 0 | 0 | 0 | 150 | 675
34 | 010901001001 | 瓦屋面:1、瓦品种、规格：混凝土瓦，30*30挂瓦条，阻隔膜卷材，30*30顺水条 2、粘结层砂浆的配合比：20厚1:3水泥砂浆找平 3、4厚SBS防水卷材 4、d20泄水钢管@2000 | m2 | 139.59 | 39.07 | 78.34 | 1.98 | 4.73 | 1.89 | 0 | 126.01 | 17589.74
| 5-14 | 混凝土上钉顺水条、挂瓦条 | m2 | 139.59 | 2.22 | 4.54 | 0 | 0.25 | 0.1 | 0 | 7.11 | 992.48
| 7-12 | 屋面砂浆条基层上挂盖水泥彩瓦 | m2 | 139.59 | 10.54 | 25.56 | 0.08 | 1.17 | 0.47 | 0 | 37.82 | 5279.29
| 7-14 | 水泥彩瓦屋脊 | m | 30.308 | 5.23 | 7.18 | 0.55 | 0.65 | 0.26 | 0 | 13.87 | 420.37
【表3-5-1】
工程量清单综合单价计算表
单位(专业)工程名称:上虞区崧厦镇地下管线工程-振兴路10KV开闭所新建工程土建 | [9 empty] | 第8页 共12页
序 号 | 编号 | 名称 | 计量 单位 | 数量 | 综合单价(元) | [6 empty] | 合计 (元)
[5 empty] | 人工费 | 材料费 | 机械费 | 管理费 | 利润 | 风险费用 | 小计
| 7-57 | 热熔法防水卷材 改性沥青 平面4厚 | m2 | 139.59 | 5.6 | 31.22 | 0 | 0.62 | 0.25 | 0 | 37.69 | 5261.15
| 10-1 | 水泥砂浆找平层~厚20mm | m2 | 139.59 | 6.18 | 7.33 | 0.29 | 0.73 | 0.29 | 0 | 14.82 | 2068.72
| C8-2931 | D20泄水钢管刚性防水套管安装 DN50mm以内 | 个 | 22 | 43.16 | 12.66 | 0 | 4.74 | 1.9 | 0 | 62.46 | 1374.12
| C8-2914 | D20泄水钢管刚性防水套管制作 DN50mm以内 | 个 | 22 | 41.83 | 38.92 | 9.44 | 6.79 | 2.72 | 0 | 99.7 | 2193.4
35 | 010902001001 | 檐沟卷材防水:1.卷材品种、规格、厚度:4厚SBS防水卷材（带表面保护层） | m2 | 66.10 | 5.6 | 31.22 | 0 | 0.62 | 0.25 | 0 | 37.69 | 2491.31
| 7-57 | 热熔法防水卷材 改性沥青 平面4厚 | m2 | 66.1 | 5.6 | 31.22 | 0 | 0.62 | 0.25 | 0 | 37.69 | 2491.31
36 | 011101003001 | 细石混凝土楼地面:1、找平层厚度、砂浆配合比：水泥砂浆1:2 2、面层厚度、混凝土强度等级：200MM厚C25细石砼随倒随抹 3、250厚块石垫层 | m2 | 111.00 | 18.82 | 139.19 | 0.38 | 2.16 | 0.86 | 0 | 161.41 | 17916.51
| 4-73换 | 200厚^非泵送商品混凝土随倒随抹 C25`实际采用非泵送 | m3 | 22.199 | 38.1 | 436.49 | 0.89 | 4.39 | 1.76 | 0 | 481.63 | 10691.7
| 3-7 | 250厚块石干铺垫层 | m3 | 27.74875 | 44.82 | 207.59 | 0.8 | 5.11 | 2.05 | 0 | 260.37 | 7224.94
37 | 011102001001 | 石材楼楼面:楼面做法：参照详01J304 P52(55) | m2 | 71.17 | 30.22 | 97.98 | 1.08 | 3.54 | 1.42 | 0 | 134.24 | 9553.86
| 10B-2 | 花岗岩楼地面 干硬水泥砂浆 | m2 | 71.17 | 22.95 | 89.97 | 0.79 | 2.69 | 1.08 | 0 | 117.48 | 8361.05
| 11-38 | 素水泥浆抹灰(有107胶) | m2 | 71.17 | 1.09 | 0.68 | 0 | 0.12 | 0.05 | 0 | 1.94 | 138.07
| 10-1 | 水泥砂浆找平层~厚20mm | m2 | 71.17 | 6.18 | 7.33 | 0.29 | 0.73 | 0.29 | 0 | 14.82 | 1054.74
38 | 011105001001 | 水泥砂浆踢脚线:1.踢脚线高度:150mm | m2 | 6.76 | 25.36 | 9.03 | 0.41 | 2.89 | 1.16 | 0 | 38.85 | 262.63
【表3-5-1】
工程量清单综合单价计算表
单位(专业)工程名称:上虞区崧厦镇地下管线工程-振兴路10KV开闭所新建工程土建 | [9 empty] | 第9页 共12页
序 号 | 编号 | 名称 | 计量 单位 | 数量 | 综合单价(元) | [6 empty] | 合计 (元)
[5 empty] | 人工费 | 材料费 | 机械费 | 管理费 | 利润 | 风险费用 | 小计
| 10-61 | 踢脚线 水泥砂浆 | m2 | 6.76 | 25.36 | 9.03 | 0.41 | 2.89 | 1.16 | 0 | 38.85 | 262.63
39 | 011107001001 | 石材台阶面:1、面层材料品种、规格、颜色：25厚火烧花岗岩板 2、具体做法参照图纸节点 | m2 | 17.31 | 39.3 | 88.69 | 0.49 | 4.45 | 1.78 | 0 | 134.71 | 2331.83
| 10-119 | 花岗岩台阶面 | m2 | 17.31 | 39.3 | 88.69 | 0.49 | 4.45 | 1.78 | 0 | 134.71 | 2331.83
40 | 011201001001 | 墙面一般抹灰:1、墙体类型：内墙 2、底层厚度、砂浆配合比：15厚1:1:6 混合砂浆 3、面层厚度、砂浆配合比：5厚1:0.5:1混合砂浆 | m2 | 250.72 | 14.39 | 8.2 | 0.38 | 1.66 | 0.66 | 0 | 25.29 | 6340.71
| 11-3+11-27*1+11-27-1*-1换 | 墙面混合砂浆抹灰 ~抹灰遍数3 基层15(mm)1:1:6， 面层5(mm)^混合砂浆 1:0.5:1 | m2 | 250.72 | 14.39 | 8.2 | 0.38 | 1.66 | 0.66 | 0 | 25.29 | 6340.71
41 | 011201001002 | 墙面一般抹灰:1.墙体类型:外墙 2.面层厚度、砂浆配合比:20厚水泥砂浆1:3 | m2 | 195.16 | 13.55 | 7.81 | 0.38 | 1.56 | 0.63 | 0 | 23.93 | 4670.18
| 11-2换 | 墙面水泥砂浆抹灰 ~14+6mm^水泥砂浆 1:3 | m2 | 195.16 | 13.55 | 7.81 | 0.38 | 1.56 | 0.63 | 0 | 23.93 | 4670.18
42 | 011201001003 | 墙面一般抹灰:1、墙体类型：外墙勒脚 2、面层厚度、砂浆配合比：20厚水泥砂浆1:2 | m2 | 26.38 | 13.55 | 8.55 | 0.38 | 1.56 | 0.63 | 0 | 24.67 | 650.79
| 11-2换 | 墙面水泥砂浆抹灰 ~14+6mm^水泥砂浆 1:2 | m2 | 26.38 | 13.55 | 8.55 | 0.38 | 1.56 | 0.63 | 0 | 24.67 | 650.79
43 | 011202001001 | 柱、梁面一般抹灰:1、柱体类型：独立柱 2、面层厚度、砂浆配合比：20厚水泥砂浆1:3 | m2 | 16.90 | 17.61 | 7.53 | 0.36 | 2.01 | 0.81 | 0 | 28.32 | 478.61
【表3-5-1】
工程量清单综合单价计算表
单位(专业)工程名称:上虞区崧厦镇地下管线工程-振兴路10KV开闭所新建工程土建 | [9 empty] | 第10页 共12页
序 号 | 编号 | 名称 | 计量 单位 | 数量 | 综合单价(元) | [6 empty] | 合计 (元)
[5 empty] | 人工费 | 材料费 | 机械费 | 管理费 | 利润 | 风险费用 | 小计
| 11-13换 | 柱、梁面水泥砂浆抹灰~14+6mm^水泥砂浆 1:3 | m2 | 16.9 | 17.61 | 7.53 | 0.36 | 2.01 | 0.81 | 0 | 28.32 | 478.61
44 | Z011201005001 | 阳台、雨棚板抹灰:1、抹灰材料、配合比：20厚1:2水泥砂浆 | m2 | 4.50 | 66.8 | 16.23 | 0.94 | 7.58 | 3.04 | 0 | 94.59 | 425.66
| 11-29 | 阳台、雨篷抹水泥砂浆~ | m2 | 4.5 | 66.8 | 16.23 | 0.94 | 7.58 | 3.04 | 0 | 94.59 | 425.66
45 | Z01120100601 | 檐沟抹灰:1.抹灰材料、配合比:20厚1:3水泥砂浆 | m | 48.96 | 32.17 | 18.06 | 1.02 | 3.73 | 1.49 | 0 | 56.47 | 2764.77
| 11-31换 | 混凝土檐沟抹水泥砂浆~^水泥砂浆 1:3 | m | 48.96 | 32.17 | 18.06 | 1.02 | 3.73 | 1.49 | 0 | 56.47 | 2764.77
46 | 011301001001 | 天棚抹灰:1、基层类型：一般抹灰面 2、砂浆配合比：混合砂浆1:1:4 | m2 | 291.93 | 16.4 | 6.83 | 0.21 | 1.86 | 0.75 | 0 | 26.05 | 7604.78
| 11-38 | 素水泥浆抹灰(有801胶) | m2 | 291.93 | 1.09 | 0.68 | 0 | 0.12 | 0.05 | 0 | 1.94 | 566.34
| 12-3 | 天棚混合砂浆抹灰 | m2 | 291.93 | 15.31 | 6.15 | 0.21 | 1.74 | 0.7 | 0 | 24.11 | 7038.43
47 | 011407001001 | 墙面喷刷涂料:1、基层类型：一般抹灰面 2、喷刷涂料部位：内墙 3、刮腻子要求：满批 4、涂料品种、喷刷遍数：白色内墙涂料 | m2 | 249.86 | 14.18 | 3.01 | 0 | 1.59 | 0.63 | 0 | 19.41 | 4849.78
| 14-155 | 墙、柱、天棚面~乳胶漆 二遍 | m2 | 249.86 | 14.18 | 3.01 | 0 | 1.59 | 0.63 | 0 | 19.41 | 4849.78
48 | 011407001002 | 墙面喷刷涂料:1、基层类型：一般抹灰面 2、喷刷涂料部位：外墙 3、涂料品种、喷刷遍数：外墙弹性涂料 | m2 | 235.07 | 21.41 | 19.99 | 0 | 2.39 | 0.96 | 0 | 44.75 | 10519.38
| 14-168 | 外墙涂料 弹性涂料 | m2 | 235.07 | 21.41 | 19.99 | 0 | 2.39 | 0.96 | 0 | 44.75 | 10519.38
【表3-5-1】
工程量清单综合单价计算表
单位(专业)工程名称:上虞区崧厦镇地下管线工程-振兴路10KV开闭所新建工程土建 | [9 empty] | 第11页 共12页
序 号 | 编号 | 名称 | 计量 单位 | 数量 | 综合单价(元) | [6 empty] | 合计 (元)
[5 empty] | 人工费 | 材料费 | 机械费 | 管理费 | 利润 | 风险费用 | 小计
49 | 011407001003 | 墙面喷刷涂料:1、基层类型：一般抹灰面 2、喷刷涂料部位：独立柱 3、刮腻子要求：满批 4、涂料品种、喷刷遍数：白色内墙涂料 | m2 | 16.90 | 14.18 | 3.01 | 0 | 1.59 | 0.63 | 0 | 19.41 | 328.03
| 14-155 | 墙、柱、天棚面~乳胶漆 二遍 | m2 | 16.9 | 14.18 | 3.01 | 0 | 1.59 | 0.63 | 0 | 19.41 | 328.03
50 | 011407002001 | 天棚喷刷涂料:1、基层类型：一般抹灰面 2、喷刷涂料部位：天棚 3、涂料品种、喷刷遍数：白色内墙涂料 | m2 | 321.31 | 14.18 | 3.01 | 0 | 1.59 | 0.63 | 0 | 19.41 | 6236.63
| 14-155 | 墙、柱、天棚面~乳胶漆 二遍 | m2 | 321.31 | 14.18 | 3.01 | 0 | 1.59 | 0.63 | 0 | 19.41 | 6236.63
51 | 011203001001 | 电缆沟:1、墙体类型：电缆沟 | m2 | 67.56 | 94.03 | 297.1 | 31.99 | 17.06 | 6.85 | 0 | 447.03 | 30201.35
| 1-45 | 反铲挖掘机挖土、装车 三类土 深度2m以内 | m3 | 116.545 | 3.5 | 0 | 2.81 | 1.01 | 0.41 | 0 | 7.73 | 900.89
| 1-67+1-68*4换 | 自卸汽车~运距5(km) | m3 | 116.545 | 0.36 | 0 | 10.67 | 2.17 | 0.87 | 0 | 14.07 | 1639.79
| 3-29 | 混凝土实心砖零星砌体 | m3 | 11.69 | 156.87 | 284.69 | 3.41 | 17.68 | 7.08 | 0 | 469.73 | 5491.14
| 11-21 | 零星抹灰 水泥砂浆~ | m2 | 67.56 | 35.6 | 7.64 | 0.36 | 4.02 | 1.61 | 0 | 49.23 | 3325.98
| 4-84换 | 现浇商品(泵送)砼圈梁、过梁、拱形梁浇捣^C20`实际采用非泵送 | m3 | 7.621 | 92.96 | 426.88 | 0.6 | 10.36 | 4.15 | 0 | 534.95 | 4076.85
| - | 加强型复合盖板 | m2 | 26.568 | 0 | 350 | 0 | 0 | 0 | 0 | 350 | 9298.8
| 4-433 | 预埋 铁件25kg/块以内 | t | 0.329 | 2905 | 4304.2 | 1585.03 | 683.84 | 273.92 | 0 | 9751.99 | 3208.4
【表3-5-1】
工程量清单综合单价计算表
单位(专业)工程名称:上虞区崧厦镇地下管线工程-振兴路10KV开闭所新建工程土建 | [9 empty] | 第12页 共12页
序 号 | 编号 | 名称 | 计量 单位 | 数量 | 综合单价(元) | [6 empty] | 合计 (元)
[5 empty] | 人工费 | 材料费 | 机械费 | 管理费 | 利润 | 风险费用 | 小计
| - | 电缆支架L50*5角钢 | 付 | 36 | 0 | 35 | 0 | 0 | 0 | 0 | 35 | 1260
| - | 检修钢梯 | 只 | 2 | 0 | 500 | 0 | 0 | 0 | 0 | 500 | 1000
52 | 010507006001 | 检查井:1、部位：室外 2、具体做法参见02S515图集 | 座 | 4 | 664 | 729.83 | 35.27 | 79.48 | 31.84 | 0 | 1540.42 | 6161.68
| 9-74 | 中型树脂复合井盖安装 | 套 | 4 | 16.6 | 306.03 | 0.19 | 1.85 | 0.74 | 0 | 325.41 | 1301.64
| 9-11换 | 砖砌窨井 内径周长2.6m内~井深1m`用铸铁井盖板代替预制钢筋混凝土井圈盖(铸铁、复合井盖另计) | 只 | 4 | 647.4 | 423.8 | 35.08 | 77.63 | 31.1 | 0 | 1215.01 | 4860.04
合计 | [11 empty] | 291574.24

## 【表3-6】 施工技术措施项目清单与计价表
【表3-6】
施工技术措施项目清单与计价表
单位(专业)工程名称:上虞区崧厦镇地下管线工程-振兴路10KV开闭所新建工程土建 | [7 empty] | 第1页 共2页
序号 | 项目 编码 | 项目名称 | 项目 特征 | 计量 单位 | 工程量 | 综合单价 (元) | 合价 (元) | 其中(元) |  | 备注
[8 empty] | 人工费 | 机械费
1 | 011701001001 | 综合脚手架 | 1.综合脚手架 檐高7m内~层高6m内 | m2 | 125.58 | 13.92 | 1748.07 | 1008.41 | 89.16
2 | 011701006001 | 满堂脚手架 | 1、满堂脚手架~基本层3.6m～5.2m，满堂脚手架 每增加1.2m | m2 | 114.54 | 13.35 | 1529.11 | 1105.31 | 40.09
3 | 011702001001 | 基础-带基垫层 | 1.基础类型:条形基础垫层 | m2 | 18.66 | 38.53 | 718.97 | 414.25 | 14.74
4 | 011702001002 | 基础-独立基础 | 1.基础类型:独立基础 | m2 | 78.63 | 33.33 | 2620.74 | 1347.72 | 46.39
5 | 011702001003 | 基础-条基 | 1.基础类型:条形 | m2 | 33.62 | 34.81 | 1170.31 | 613.9 | 30.93
6 | 011702002001 | 矩形柱 | 现浇砼矩形柱，周长1.8内 复合木模~支模高度3.6m | m2 | 105.67 | 47.25 | 4992.91 | 2798.14 | 153.22
7 | 011702002002 | 矩形柱 | 现浇砼矩形柱，周长1.8内 复合木模~支模高度3.6m | m2 | 17.01 | 49.84 | 847.78 | 477.81 | 25.69
8 | 011702006001 | 矩形梁 | 现浇砼矩形梁 复合木模~支模高度3.6m | m2 | 133.96 | 52.72 | 7062.37 | 3886.18 | 263.9
9 | 011702006003 | 矩形梁 | 现浇砼矩形梁 复合木模~支模高度3.6m,现浇砼梁支模超高每增加1m`J*2; | m2 | 53.24 | 61.63 | 3281.18 | 1836.25 | 124.05
10 | 011702006004 | 屋面梁 | 现浇砼矩形梁 复合木模~支模高度3.6m,现浇砼梁支模超高每增加1m`坡度大于10度小于30度`J*3; | m2 | 35.08 | 67.27 | 2359.83 | 1334.79 | 88.05
11 | 011702008001 | 圈梁-CTB | 现浇砼直形圈过梁 复合木模 | m2 | 5.31 | 39.07 | 207.46 | 134.02 | 2.6
12 | 011702009001 | 过梁 | 现浇砼直形圈过梁 复合木模 | m2 | 8.60 | 39.11 | 336.35 | 217.32 | 4.21
13 | 011702009002 | 过梁-YPL | 现浇砼直形圈过梁 复合木模 | m2 | 6.19 | 39.1 | 242.03 | 156.36 | 3.03
本页小计 | [6 empty] | 27117.11 | 15330.46 | 886.06
【表3-6】
施工技术措施项目清单与计价表
单位(专业)工程名称:上虞区崧厦镇地下管线工程-振兴路10KV开闭所新建工程土建 | [7 empty] | 第2页 共2页
序号 | 项目 编码 | 项目名称 | 项目 特征 | 计量 单位 | 工程量 | 综合单价 (元) | 合价 (元) | 其中(元) |  | 备注
[8 empty] | 人工费 | 机械费
14 | 011702016001 | 平板 | 现浇砼板 复合木模~支模高度3.6m | m2 | 70.62 | 37.48 | 2646.84 | 1289.52 | 108.05
15 | 011702016002 | 平板-斜板 | 现浇砼板 复合木模~支模高度3.6m，现浇砼板支模超高每增加1m`坡度大于10度小于30度`J*2; | m2 | 126.52 | 45.99 | 5818.65 | 2888.45 | 246.71
16 | 011702022001 | 天沟、檐沟 | 现浇砼檐沟、挑檐 | m2 | 117.11 | 49.73 | 5823.88 | 3896.25 | 121.79
17 | 011702023001 | 雨篷、悬挑板、阳台板 | 现浇砼全悬挑阳台、雨篷 | m2 | 4.50 | 89.18 | 401.31 | 250.25 | 10.44
18 | 011703001001 | 垂直运输 | 1、建筑物檐口高度、层数：5.15m | m2 | 125.58 | 23.18 | 2910.94 | 0 | 2404.86
19 | 011705001001 | 大型机械设备进出场及安拆 | 履带式挖掘机1M3以内 场外运输费用 | 台次 | 1 | 4152.36 | 4152.36 | 996 | 1381.53
本页小计 | [6 empty] | 21753.98 | 9320.47 | 4273.38
合计 | [6 empty] | 48871.09 | 24650.93 | 5159.44

## 【表3-6-1】 措施项目清单综合单价计算表
【表3-6-1】
措施项目清单综合单价计算表
单位(专业)工程名称:上虞区崧厦镇地下管线工程-振兴路10KV开闭所新建工程土建 | [9 empty] | 第1页 共4页
序 号 | 编号 | 名称 | 计量 单位 | 数量 | 综合单价(元) | [6 empty] | 合计 (元)
[5 empty] | 人工费 | 材料费 | 机械费 | 管理费 | 利润 | 风险 费用 | 小计
1 | 011701001001 | 综合脚手架:1.综合脚手架 檐高7m内~层高6m内 | m2 | 125.58 | 8.03 | 3.76 | 0.71 | 1.01 | 0.41 | 0 | 13.92 | 1748.07
| 16-1 | 综合脚手架 檐高7m内~层高6m内 | m2 | 125.58 | 8.03 | 3.76 | 0.71 | 1.01 | 0.41 | 0 | 13.92 | 1748.07
2 | 011701006001 | 满堂脚手架:1、满堂脚手架~基本层3.6m～5.2m，满堂脚手架 每增加1.2m | m2 | 114.54 | 9.65 | 1.76 | 0.35 | 1.13 | 0.46 | 0 | 13.35 | 1529.11
| 16-40 | 满堂脚手架~基本层3.6m～5.2m | m2 | 114.54 | 8.06 | 1.43 | 0.29 | 0.94 | 0.38 | 0 | 11.1 | 1271.39
| 16-41 | 满堂脚手架 每增加1.2m | m2 | 114.54 | 1.59 | 0.33 | 0.06 | 0.19 | 0.08 | 0 | 2.25 | 257.72
3 | 011702001001 | 基础-带基垫层:1.基础类型:条形基础垫层 | m2 | 18.66 | 22.2 | 11.9 | 0.79 | 2.6 | 1.04 | 0 | 38.53 | 718.97
| 4-135 | 现浇砼基础垫层模板 | m2 | 18.6628 | 22.2 | 11.9 | 0.79 | 2.6 | 1.04 | 0 | 38.53 | 719.08
4 | 011702001002 | 基础-独立基础:1.基础类型:独立基础 | m2 | 78.63 | 17.14 | 12.8 | 0.59 | 2 | 0.8 | 0 | 33.33 | 2620.74
| 4-141 | 现浇砼独立基础 复合木模 | m2 | 78.631 | 17.14 | 12.8 | 0.59 | 2 | 0.8 | 0 | 33.33 | 2620.77
5 | 011702001003 | 基础-条基:1.基础类型:条形 | m2 | 33.62 | 18.26 | 12.58 | 0.92 | 2.18 | 0.87 | 0 | 34.81 | 1170.31
| 4-139 | 现浇带形基础 有梁式砼 复合木模 | m2 | 33.6224 | 18.26 | 12.58 | 0.92 | 2.18 | 0.87 | 0 | 34.81 | 1170.4
6 | 011702002001 | 矩形柱:现浇砼矩形柱，周长1.8内 复合木模~支模高度3.6m | m2 | 105.67 | 26.48 | 14.86 | 1.45 | 3.19 | 1.27 | 0 | 47.25 | 4992.91
| 4-160*J2换 | 现浇砼柱支模超高 每增加1m`J*2; | m2 | 105.67 | 3.24 | 1.28 | 0.12 | 0.38 | 0.15 | 0 | 5.17 | 546.31
| 4-156 | 现浇砼矩形柱 复合木模~支模高度3.6m | m2 | 105.6725 | 23.24 | 13.58 | 1.33 | 2.81 | 1.12 | 0 | 42.08 | 4446.7
【表3-6-1】
措施项目清单综合单价计算表
单位(专业)工程名称:上虞区崧厦镇地下管线工程-振兴路10KV开闭所新建工程土建 | [9 empty] | 第2页 共4页
序 号 | 编号 | 名称 | 计量 单位 | 数量 | 综合单价(元) | [6 empty] | 合计 (元)
[5 empty] | 人工费 | 材料费 | 机械费 | 管理费 | 利润 | 风险 费用 | 小计
7 | 011702002002 | 矩形柱:现浇砼矩形柱，周长1.8内 复合木模~支模高度3.6m | m2 | 17.01 | 28.09 | 15.51 | 1.51 | 3.38 | 1.35 | 0 | 49.84 | 847.78
| 4-160*J3换 | 现浇砼柱支模超高 每增加1m`J*3; | m2 | 17.01 | 4.86 | 1.93 | 0.18 | 0.57 | 0.23 | 0 | 7.77 | 132.17
| 4-156 | 现浇砼矩形柱 复合木模~支模高度3.6m | m2 | 17.0059 | 23.24 | 13.58 | 1.33 | 2.81 | 1.12 | 0 | 42.08 | 715.61
8 | 011702006001 | 矩形梁:现浇砼矩形梁 复合木模~支模高度3.6m | m2 | 133.96 | 29.01 | 16.75 | 1.97 | 3.56 | 1.43 | 0 | 52.72 | 7062.37
| 4-165 | 现浇砼矩形梁 复合木模~支模高度3.6m | m2 | 133.9634 | 29.01 | 16.75 | 1.97 | 3.56 | 1.43 | 0 | 52.72 | 7062.55
9 | 011702006003 | 矩形梁:现浇砼矩形梁 复合木模~支模高度3.6m,现浇砼梁支模超高每增加1m`J*2; | m2 | 53.24 | 34.49 | 18.88 | 2.33 | 4.23 | 1.7 | 0 | 61.63 | 3281.18
| 4-165 | 现浇砼矩形梁 复合木模~支模高度3.6m | m2 | 53.2394 | 29.01 | 16.75 | 1.97 | 3.56 | 1.43 | 0 | 52.72 | 2806.78
| 4-172*J2换 | 现浇砼梁支模超高每增加1m`J*2; | m2 | 53.24 | 5.48 | 2.13 | 0.36 | 0.67 | 0.27 | 0 | 8.91 | 474.37
10 | 011702006004 | 屋面梁:现浇砼矩形梁 复合木模~支模高度3.6m,现浇砼梁支模超高每增加1m`坡度大于10度小于30度`J*3; | m2 | 35.08 | 38.05 | 20.19 | 2.51 | 4.65 | 1.87 | 0 | 67.27 | 2359.83
| 4-165 | 现浇砼矩形梁 复合木模~支模高度3.6m | m2 | 35.0765 | 29.01 | 16.75 | 1.97 | 3.56 | 1.43 | 0 | 52.72 | 1849.23
| 4-172*J3换 | 现浇砼梁支模超高每增加1m`坡度大于10度小于30度`J*3; | m2 | 35.08 | 9.04 | 3.44 | 0.54 | 1.09 | 0.44 | 0 | 14.55 | 510.41
11 | 011702008001 | 圈梁-CTB:现浇砼直形圈过梁 复合木模 | m2 | 5.31 | 25.24 | 9.32 | 0.49 | 2.87 | 1.15 | 0 | 39.07 | 207.46
| 4-170 | 现浇砼直形圈过梁 复合木模 | m2 | 5.3064 | 25.26 | 9.33 | 0.49 | 2.87 | 1.15 | 0 | 39.1 | 207.48
【表3-6-1】
措施项目清单综合单价计算表
单位(专业)工程名称:上虞区崧厦镇地下管线工程-振兴路10KV开闭所新建工程土建 | [9 empty] | 第3页 共4页
序 号 | 编号 | 名称 | 计量 单位 | 数量 | 综合单价(元) | [6 empty] | 合计 (元)
[5 empty] | 人工费 | 材料费 | 机械费 | 管理费 | 利润 | 风险 费用 | 小计
12 | 011702009001 | 过梁:现浇砼直形圈过梁 复合木模 | m2 | 8.60 | 25.27 | 9.33 | 0.49 | 2.87 | 1.15 | 0 | 39.11 | 336.35
| 4-170 | 现浇砼直形圈过梁 复合木模 | m2 | 8.6028 | 25.26 | 9.33 | 0.49 | 2.87 | 1.15 | 0 | 39.1 | 336.37
13 | 011702009002 | 过梁-YPL:现浇砼直形圈过梁 复合木模 | m2 | 6.19 | 25.26 | 9.33 | 0.49 | 2.87 | 1.15 | 0 | 39.1 | 242.03
| 4-170 | 现浇砼直形圈过梁 复合木模 | m2 | 6.1908 | 25.26 | 9.33 | 0.49 | 2.87 | 1.15 | 0 | 39.1 | 242.06
14 | 011702016001 | 平板:现浇砼板 复合木模~支模高度3.6m | m2 | 70.62 | 18.26 | 14.47 | 1.53 | 2.3 | 0.92 | 0 | 37.48 | 2646.84
| 4-174 | 现浇砼板 复合木模~支模高度3.6m | m2 | 70.62 | 18.26 | 14.47 | 1.53 | 2.3 | 0.92 | 0 | 37.48 | 2646.84
15 | 011702016002 | 平板-斜板:现浇砼板 复合木模~支模高度3.6m，现浇砼板支模超高每增加1m`坡度大于10度小于30度`J*2; | m2 | 126.52 | 22.83 | 17.17 | 1.95 | 2.89 | 1.15 | 0 | 45.99 | 5818.65
| 4-174 | 现浇砼板 复合木模~支模高度3.6m | m2 | 126.5168 | 18.26 | 14.47 | 1.53 | 2.3 | 0.92 | 0 | 37.48 | 4741.85
| 4-180*J2换 | 现浇砼板支模超高每增加1m`坡度大于10度小于30度`J*2; | m2 | 126.52 | 4.57 | 2.7 | 0.42 | 0.59 | 0.23 | 0 | 8.51 | 1076.69
16 | 011702022001 | 天沟、檐沟:现浇砼檐沟、挑檐 | m2 | 117.11 | 33.27 | 10.01 | 1.04 | 3.86 | 1.55 | 0 | 49.73 | 5823.88
| 4-196 | 现浇砼檐沟、挑檐 | m2 | 117.105 | 33.27 | 10.01 | 1.04 | 3.86 | 1.55 | 0 | 49.73 | 5823.63
17 | 011702023001 | 雨篷、悬挑板、阳台板:现浇砼全悬挑阳台、雨篷 | m2 | 4.50 | 55.61 | 22.05 | 2.32 | 6.57 | 2.63 | 0 | 89.18 | 401.31
| 4-193 | 现浇砼全悬挑阳台、雨篷 | m2 | 4.5 | 55.61 | 22.05 | 2.32 | 6.57 | 2.63 | 0 | 89.18 | 401.31
18 | 011703001001 | 垂直运输:1、建筑物檐口高度、层数：5.15m | m2 | 125.58 | 0 | 0 | 19.15 | 2.88 | 1.15 | 0 | 23.18 | 2910.94
【表3-6-1】
措施项目清单综合单价计算表
单位(专业)工程名称:上虞区崧厦镇地下管线工程-振兴路10KV开闭所新建工程土建 | [9 empty] | 第4页 共4页
序 号 | 编号 | 名称 | 计量 单位 | 数量 | 综合单价(元) | [6 empty] | 合计 (元)
[5 empty] | 人工费 | 材料费 | 机械费 | 管理费 | 利润 | 风险 费用 | 小计
| 17-4+17-23*1.8换 | 建筑物垂直运输 檐高20m内 ~层高（m):5.4 | m2 | 125.58 | 0 | 0 | 19.15 | 2.88 | 1.15 | 0 | 23.18 | 2910.94
19 | 011705001001 | 大型机械设备进出场及安拆:履带式挖掘机1M3以内 场外运输费用 | 台次 | 1 | 996 | 1228.2 | 1381.53 | 390.29 | 156.34 | 0 | 4152.36 | 4152.36
| 3001 | 履带式挖掘机1M3以内 场外运输费用 | 台次 | 1 | 996 | 1228.2 | 1381.53 | 390.29 | 156.34 | 0 | 4152.36 | 4152.36
合计 | [11 empty] | 48871.09

## 【表3-7】 施工组织措施项目清单与计价表
【表3-7】
施工组织措施项目清单与计价表
单位(专业)工程名称:上虞区崧厦镇地下管线工程-振兴路10KV开闭所新建工程土建 |  |  | 第1页 共1页
序号 | 项 目 名 称 | 计算基数 | 费率(%) | 金额(元)
1 | 安全文明施工费(含扬尘防治增加费) | 人工费+机械费 | 13.12 | 7664.68
2 | 其他组织措施费 |  |  | 52.58
2.1 | 冬雨季施工增加费 | 人工费+机械费 | 0 | 0
2.2 | 夜间施工增加费 | 人工费+机械费 | 0 | 0
2.3 | 已完工程及设备保护费 | 人工费+机械费 | 0.05 | 29.21
2.4 | 二次搬运费 | 人工费+机械费 | 0 | 0
2.5 | 行车、行人干扰费增加费 | 人工费+机械费 | 0 | 0
2.6 | 提前竣工增加费 | 人工费+机械费 | 0 | 0
2.7 | 工程定位复测费 | 人工费+机械费 | 0.04 | 23.37
2.8 | 特殊地区施工增加费 | 人工费+机械费 | 0 | 0
2.9 | 其他施工组织措施费 | 按相关规定计算 | 0 | 0
合 计 |  |  |  | 7717.26

## 【表3-10】 主要材料价格表
【表3-10】
主要材料价格表
单位(专业)工程名称:上虞区崧厦镇地下管线工程-振兴路10KV开闭所新建工程土建 | [6 empty] | 第1页 共2页
序号 | 编码 | 材料名称 | 规格型号 | 单位 | 数量 | 单价(元) | 备注
1 | 0000001 | 一类人工 |  | 工日 | 40.69 | 74
2 | 0000011 | 二类人工 |  | 工日 | 652.723 | 83
3 | 0000021 | 三类人工 |  | 工日 | 380.848 | 95
4 | j0000011 | 人工(机械) |  | 工日 | 42.84 | 83
5 | - | 10*10防雀网 |  | m2 | 4.5 | 150
6 | - | 50CM高防鼠铝合金条开启式活动挡板 |  | m2 | 1.5 | 200
7 | - | 加强型复合盖板 |  | m2 | 26.568 | 350
8 | - | 沉降观测点 |  | 个 | 4 | 20
9 | 0101001 | 螺纹钢 | Ⅲ级综合 | t | 11.876 | 3798
10 | 0101001 | 螺纹钢 | Ⅱ级综合 | t | 0.066 | 3798
11 | 0109001 | 圆钢 | (综合) | t | 0.185 | 4073
12 | 0233041 | 草袋 |  | m2 | 150.337 | 3.85
13 | 0341011-11 | 碳钢电焊条 | 结422φ3.2 | kg | 7.04 | 6.15
14 | 0341013 | 电焊条 | E43系列 | kg | 120.147 | 6.15
15 | 0355071 | 钢丝网 |  | m2 | 346.291 | 7.18
16 | 0357101 | 镀锌铁丝 |  | kg | 5 | 3.93
17 | 0357102 | 镀锌铁丝 | 8# | kg | 4.934 | 3.93
18 | 0357104 | 镀锌铁丝 | 12# | kg | 2.445 | 3.93
19 | 0357107 | 镀锌铁丝 | 18# | kg | 6.881 | 3.93
20 | 0357109 | 镀锌铁丝 | 22# | kg | 33.28 | 3.93
21 | 0359131 | 预埋铁件 |  | kg | 1.03 | 5.98
22 | 0401011 | 水泥 | 32.5 | kg | 131.349 | 0.376
23 | 0401031 | 水泥 | 42.5 | kg | 13253.704 | 0.406
24 | 0401071 | 白水泥 |  | kg | 264.253 | 0.59
25 | 0403043 | 黄砂(净砂) | 综合 | t | 59.298 | 149
26 | 0405001 | 碎石 | 综合 | t | 32.363 | 103.88
27 | 0411011 | 块石 | 200～500 | t | 52.168 | 100.97
28 | 0413091 | 混凝土实心砖 | MU15 | 千块 | 10.592 | 393.2
29 | 0413101 | 混凝土多孔砖 | MU10 | 千块 | 11.926 | 504.3
【表3-10】
主要材料价格表
单位(专业)工程名称:上虞区崧厦镇地下管线工程-振兴路10KV开闭所新建工程土建 | [6 empty] | 第2页 共2页
序号 | 编码 | 材料名称 | 规格型号 | 单位 | 数量 | 单价(元) | 备注
30 | 0417121 | 彩色水泥瓦 | 420×330 | 千张 | 1.554 | 2102.6
31 | 0417131 | 彩色水泥脊瓦 | 420×220 | 千张 | 0.093 | 1316.2
32 | 0433002 | 非泵送商品混凝土 | C15 | m3 | 12.499 | 383
33 | 0433003 | 非泵送商品混凝土 | C20 | m3 | 9.976 | 408
34 | 0433004 | 非泵送商品混凝土 | C25 | m3 | 25.069 | 426
35 | 0433024 | 泵送商品混凝土 | C30 | m3 | 111.457 | 458
36 | 0503133 | 杉格椽 |  | m3 | 0.698 | 855
37 | 0701101 | 花岗岩板 |  | m2 | 72.593 | 76.92
38 | 0701101 | 花岗岩板 | 25厚火烧板 | m2 | 17.656 | 76.92
39 | 0909001 | 铝合金百叶窗 |  | m2 | 4.169 | 270
40 | 0909091 | 铝合金推拉窗 | 5mm浮玻 | m2 | 12.776 | 190
41 | 0923051 | 甲级钢质防火门（含配件及油漆） | 1000*2000 | m2 | 1.94 | 523
42 | 0923051 | 甲级钢质防火门（含配件及油漆） | 2000*2500 | m2 | 4.85 | 523
43 | 1111341 | 乳胶漆 |  | kg | 169.599 | 5.56
44 | 1155001 | 石油沥青 |  | kg | 16.005 | 3.846
45 | 1157091 | 改性沥青卷材 | 4厚 | m2 | 232.43 | 25.64
46 | 3001001 | 钢支撑 |  | kg | 369.965 | 4.19
47 | 3115001 | 水 |  | m3 | 203.98 | 5.15
48 | 3201011 | 钢模板 |  | kg | 48.079 | 4.96
49 | 3201021 | 木模板 |  | m3 | 3.011 | 1316
50 | 3201031 | 复合模板 |  | m2 | 98.843 | 35.9
51 | 3203001 | 脚手架钢管 |  | kg | 67.138 | 3.85
52 | j1201011 | 柴油(机械) |  | kg | 255.812 | 5.78
53 | j1201021 | 汽油(机械) |  | kg | 124.108 | 7.28
54 | j3115031 | 电(机械) |  | kw·h | 2351.714 | 0.773