## 【表5-1】 预算书
【表5-1】
| 绍兴市上虞区松厦镇地下管线工程-盛祥路 | [5 empty] | 工程
预算价
预（结）算价 | (小写): | 43799.00元
| (大写): | 肆万叁仟柒佰玖拾玖圆整
发 包 人: |  |  | 承包人: |  | 工程造价 咨 询 人:
| (单位盖章) |  |  | (单位盖章) |  | (单位资质专用章)
法定代表人 或其授权人: |  |  |  | 法定代表人 或其授权人:
| (造价人员签字盖专用章) |  |  |  | (造价人员签字盖专用章)
编 制 人: |  |  |  | 复 核 人:
| (造价人员签字盖专用章) |  |  |  | (造价工程师签字盖专用章)
编制时间: |  |  |  | 复核时间:

## 【表5-4】单位(专业)工程预算费用计算表-未含下浮51
【表5-4】
单位(专业)工程预算费用计算表
单位(专业)工程名称:绍兴市上虞区松厦镇地下管线工程-振兴路-安装 |  |  |  | 第1页 共1页
序号 | 费用名称 |  | 计算公式 | 金额(元)
一 | 预算定额分部分项工程量 |  | 按计价规则规定计算 | 35672.47
| 其中 | 1.人工费+机械费 | ∑(定额人工费+定额机械费) | 6049.51
二 | 施工组织措施费 |  |  | 617.65
| 其中 | 2.安全文明施工费(含扬尘防治增加费) | 1×10.04% | 607.37
|  | 3.工程定位复测费 | 1×0.04% | 2.42
|  | 4.冬雨季施工增加费 | 1×0% | 0
|  | 5.夜间施工增加费 | 1×0% | 0
|  | 6.已完工程及设备保护费 | 1×0.13% | 7.86
|  | 7.二次搬运费 | 1×0% | 0
|  | 8.行人、行车干扰增加费 | 1×0% | 0
|  | 9.提前竣工增加费 | 1×0% | 0
|  | 10.特殊地区增加费 | 1×0% | 0
|  | 11.其他施工组织措施费 | 按相关规定计算 | 0
三 | 企业管理费 |  | 1×30.42% | 1840.26
四 | 利润 |  | 1×10% | 604.95
五 | 规费 |  |  | 723.52
| 12.排污费、社保费、公积金 |  | 1×11.96% | 723.52
六 | 危险作业意外伤害保险费 |  | 按相关规定计算 | 0
七 | 总承包服务费 |  |  | 0
| 13.总承包管理和协调费 |  | 分包项目工程造价×0% | 0
| 14.总承包管理、协调和服务费 |  | 分包项目工程造价×0% | 0
| 15.甲供材料设备管理服务费 |  | 甲供材料设备费×0% | 0
八 | 风险费 |  | (一+二+三+四+五+六+七)×0% | 0
九 | 暂列金额 |  | (一+二+三+四+五+六+七+八)×0%+创标化工地增加费 | 0
十 | 税金 |  | (一+二+三+四+五+六+七+八+九+计税部分)×11% | 4340.47
十一 | 单列费用 |  | 单列费用 | 0
十二 | 民工工伤保险费 |  | (一+二+三+四+五+六+七+八+九+十+十一)×0% | 0
十三 | 建设工程造价 |  | 一+二+三+四+五+六+七+八+九+十+十一+十二 | 43799

## 【表】 工程预算书(含主材)
工程预算书
单位(专业)工程名称:绍兴市上虞区松厦镇地下管线工程-振兴路-安装 | [9 empty] | 第1页 共3页
顺 序 号 | 编号 | 项目名称 | 单位 | 工程量 | 单位价值 |  |  |  | 总价值
[5 empty] | 主材 设备 | 安装费 | 工资 | 机械费 | 主材 设备 | 安装费 | 工资 | 机械费
|  | 给排水 | [6 empty] | 3590.46 | 1553.28 | 1488.47 | 4.51
1 | 10-284 | 室内承插塑料雨水管安装（零件粘接）U-PVC DN100 | 10m | 2 | 143.95 | 136.25 | 123.26 | 0 | 287.9 | 272.5 | 246.52 | 0
2 | 主材 | 雨水斗 De110 | 个 | 2 | 13.21 | 0 | 0 | 0 | 26.42 | 0 | 0 | 0
3 | 主材 | 落水头子 De110 | 个 | 2 | 10 | 0 | 0 | 0 | 20 | 0 | 0 | 0
4 | 主材 | 45°弯头 De110 | 个 | 4 | 4.6 | 0 | 0 | 0 | 18.4 | 0 | 0 | 0
5 | 主材 | 伸缩节 De110 | 个 | 2 | 9.81 | 0 | 0 | 0 | 19.62 | 0 | 0 | 0
6 | 主材 | 检查口 De110 | 个 | 2 | 9.81 | 0 | 0 | 0 | 19.62 | 0 | 0 | 0
7 | 10-76 | 室外塑料排水管安装(粘接) UPVC-B 110 | 10m | 0.947 | 275.81 | 44.62 | 42.33 | 0 | 261.19 | 42.26 | 40.09 | 0
8 | 10-79 | 室外塑料排水管安装(粘接) HDPE双壁波纹管 de225 | 10m | 7.83 | 348.82 | 118.25 | 114.54 | 0 | 2731.26 | 925.9 | 896.85 | 0
9 | 9-136 | 室内灭火器箱体安装（MF/ABC) | 套 | 1 | 206.05 | 36.3 | 33.2 | 0 | 206.05 | 36.3 | 33.2 | 0
10 | A1-7 | 挖地槽、地坑 深1.5m以内 一、二类土 | 100m3 | 0.105 | 0 | 1469.1 | 1469.1 | 0 | 0 | 154.7 | 154.7 | 0
11 | A1-18 | 就地回填土 夯实 | 100m3 | 0.105 | 0 | 1155.03 | 1112.2 | 42.83 | 0 | 121.62 | 117.11 | 4.51
|  | 电气 | [6 empty] | 18259.6 | 3553.02 | 2895.25 | 165.99
12 | 4-265 | 悬挂嵌入式成套配电箱安装 YJZM | 台 | 1 | 2300 | 147.05 | 127.74 | 0 | 2300 | 147.05 | 127.74 | 0
13 | 4-633换 | 铜芯电力电缆敷设 YJV-5*10 | 100m | 0.45 | 2771.84 | 118.65 | 104.28 | 1.81 | 1247.33 | 53.39 | 46.93 | 0.81
14 | 4-644换 | 户内干包终端头制安 1kV以下截面35mm2以下`电缆头截面10mm2及以下 铜芯 三芯及以上 | 个 | 4 | 0 | 25.19 | 9.34 | 0 | 0 | 100.76 | 37.36 | 0
本页小计 | [8 empty] | 7137.79 | 1854.48 | 1700.5 | 5.32
工程预算书
单位(专业)工程名称:绍兴市上虞区松厦镇地下管线工程-振兴路-安装 | [9 empty] | 第2页 共3页
顺 序 号 | 编号 | 项目名称 | 单位 | 工程量 | 单位价值 |  |  |  | 总价值
[5 empty] | 主材 设备 | 安装费 | 工资 | 机械费 | 主材 设备 | 安装费 | 工资 | 机械费
15 | 4-690 | 控制电缆敷设 ZR-KVV-4*2.5 | 100m | 0.097 | 664.52 | 271.24 | 235.06 | 0 | 64.46 | 26.31 | 22.8 | 0
16 | 4-695 | 控制电缆终端头制安 6芯以下 | 个 | 2 | 0 | 27.63 | 12.04 | 0 | 0 | 55.26 | 24.08 | 0
17 | 4-1062 | 砖、混凝土结构暗配钢管 SC40 | 100m | 0.43 | 1899.32 | 1228.01 | 1058.08 | 42.97 | 816.71 | 528.04 | 454.97 | 18.48
18 | 4-1032 | 砖、混凝土结构暗配电线管 JDG20 | 100m | 1.657 | 484.1 | 411.84 | 352.58 | 29.49 | 801.91 | 682.21 | 584.05 | 48.85
19 | 4-1222 | 管内穿照明线 ZBN-BV-2.5 | 100m单线 | 3.04 | 148.61 | 62.19 | 59.76 | 0 | 451.77 | 189.06 | 181.67 | 0
20 | 4-1222 | 管内穿照明线 ZBN-BVR-2.5 | 100m单线 | 0.931 | 161.57 | 62.19 | 59.76 | 0 | 150.42 | 57.9 | 55.64 | 0
21 | 4-1222 | 管内穿照明线 BV-2.5 | 100m单线 | 1.873 | 140.29 | 62.19 | 59.76 | 0 | 262.74 | 116.46 | 111.92 | 0
22 | 4-1222 | 管内穿照明线 BVR-2.5 | 100m单线 | 0.636 | 152.28 | 62.19 | 59.76 | 0 | 96.91 | 39.58 | 38.03 | 0
23 | 4-1667 | 带应急LED单管荧光灯安装 24W | 10套 | 0.8 | 3145.49 | 180.38 | 162.1 | 0 | 2516.39 | 144.31 | 129.68 | 0
24 | 4-1667 | 带应急角向型LED荧光灯安装 24W | 10套 | 0.8 | 4856.9 | 180.38 | 162.1 | 0 | 3885.52 | 144.3 | 129.68 | 0
25 | 4-1616 | 安全出口灯安装 | 10套 | 0.2 | 1151.4 | 229.1 | 212.15 | 0 | 230.28 | 45.82 | 42.43 | 0
26 | 4-1713 | 扳式暗开关安装(单控) 单联 | 10套 | 0.4 | 36.11 | 77.44 | 71.71 | 0 | 14.44 | 30.98 | 28.68 | 0
27 | 4-1749 | 单相暗插座安装 15A 5孔 | 10套 | 0.6 | 62.22 | 93.06 | 82.17 | 0 | 37.33 | 55.84 | 49.3 | 0
28 | 4-1759 | 三相暗插座安装 15A 4孔 | 10套 | 0.1 | 142.49 | 90.89 | 82.17 | 0 | 14.25 | 9.09 | 8.22 | 0
29 | 4-1429 | 灯头盒暗装 | 10个 | 1.8 | 28.76 | 44.55 | 33.62 | 0 | 51.77 | 80.19 | 60.52 | 0
30 | 4-1430 | 开关盒暗装 | 10个 | 1.1 | 9.89 | 40.92 | 35.86 | 0 | 10.88 | 45.01 | 39.45 | 0
31 | 1-684 | 轴流通风机安装 HTF-I3.5-2-0.75 | 台 | 2 | 2174 | 375.3 | 257.72 | 28.68 | 4348 | 750.6 | 515.44 | 57.36
本页小计 | [8 empty] | 13753.78 | 3000.96 | 2476.56 | 124.69
工程预算书
单位(专业)工程名称:绍兴市上虞区松厦镇地下管线工程-振兴路-安装 | [9 empty] | 第3页 共3页
顺 序 号 | 编号 | 项目名称 | 单位 | 工程量 | 单位价值 |  |  |  | 总价值
[5 empty] | 主材 设备 | 安装费 | 工资 | 机械费 | 主材 设备 | 安装费 | 工资 | 机械费
32 | D8-272-2 | 塑料电线管地埋敷设 PVC-C DN150 | 100m | 0.1 | 3584.92 | 758.97 | 572.58 | 183.77 | 358.49 | 75.9 | 57.26 | 18.38
33 | 主材 | 电缆井 | 座 | 1 | 600 | 0 | 0 | 0 | 600 | 0 | 0 | 0
34 | 4-899 | 1kV以下交流供电系统调试 (综合) | 系统 | 1 | 0 | 174.96 | 149.4 | 22.11 | 0 | 174.96 | 149.4 | 22.11
|  | 避雷接地 | [6 empty] | 1820.79 | 6665.43 | 5595.84 | 666.44
35 | 4-812 | 避雷均压环敷设 利用圈梁钢筋 | 10m | 6.338 | 0 | 41.74 | 25.4 | 10.32 | 0 | 264.54 | 160.98 | 65.41
36 | 4-757 | 户内接地母线敷设 -40*4镀锌扁铁 | 10m | 0.8 | 74.27 | 101.68 | 86.98 | 6.49 | 59.42 | 81.34 | 69.58 | 5.19
37 | 4-758 | 户外接地母线敷设 -40*4镀锌扁铁 | 10m | 15.071 | 74.27 | 197.51 | 193.64 | 2.36 | 1119.3 | 2976.61 | 2918.29 | 35.57
38 | 4-807 | 利用建筑物主筋避雷引下线敷设 | 10m | 3.2 | 0 | 94.56 | 52.04 | 37.16 | 0 | 302.59 | 166.53 | 118.91
39 | 4-751 | 角钢接地极制安 普通土 | 根 | 14 | 0 | 43.57 | 30.46 | 10.62 | 0 | 609.98 | 426.44 | 148.68
40 | 4-756 | 接地极板制安 钢板 | 根 | 8 | 0 | 130.78 | 112.88 | 8.85 | 0 | 1046.24 | 903.04 | 70.8
41 | 4-934 | 独立接地装置调试 6根接地极以内 | 组 | 3 | 0 | 77.69 | 59.76 | 16.55 | 0 | 233.07 | 179.28 | 49.65
42 | 4-808 | 断接卡子制安 | 10套 | 0.4 | 0 | 259.44 | 228.58 | 0.11 | 0 | 103.78 | 91.43 | 0.04
43 | 4-935 | 接地网调试 | 系统 | 1 | 0 | 194.22 | 149.4 | 41.37 | 0 | 194.22 | 149.4 | 41.37
44 | 4-810 | 避雷网沿墙敷设 Φ12镀锌圆钢 | 10m | 8.528 | 75.29 | 100.03 | 62.25 | 15.34 | 642.07 | 853.06 | 530.87 | 130.82
本页小计 | [8 empty] | 2779.28 | 6916.29 | 5802.5 | 706.93
合 计 | [8 empty] | 23670.85 | 11771.73 | 9979.56 | 836.94

## 【表】工程预算书(技术措施含人材机)
工程预算书
单位(专业)工程名称:绍兴市上虞区松厦镇地下管线工程-振兴路-安装 | [6 empty] | 第1页 共1页
序号 | 编号 | 名称 | 单位 | 数量 | 单价 | 单价组成 |  |  | 合价
[6 empty] | 人工费 | 材料费 | 机械费
1 | 13-7 | 脚手架搭拆费 第四册 | 工日 | 95.402 | 2.03 | 0.83 | 1.2 | 0 | 193.67
2 | 13-13 | 脚手架搭拆费 第十册 | 工日 | 14.258 | 2.54 | 1.04 | 1.5 | 0 | 36.22
本页小计 | [8 empty] | 229.89
合 计 | [8 empty] | 229.89

## 【表】 主要材料价格表
主要材料价格表
单位(专业)工程名称:绍兴市上虞区松厦镇地下管线工程-振兴路-安装 | [6 empty] | 第1页 共1页
序号 | 材料编码 | 材料(设备)名称 | 规格、型号等 | 单位 | 数量 | 单价(元) | 合价(元)
1 | 0100004 | 45°弯头 | De110 | 个 | 4 | 4.6 | 18.4
2 | 0100004 | 伸缩节 | De110 | 个 | 2 | 9.81 | 19.62
3 | 0100004 | 检查口 | De110 | 个 | 2 | 9.81 | 19.62
4 | 0100004 | 落水头子 | De110 | 套 | 2 | 10 | 20
5 | 0100004 | 雨水斗 | De110 | 套 | 2 | 13.21 | 26.42
6 | 1431751-6 | 塑料排水管 | UPVC-B 110 | m | 9.612 | 19.98 | 192.05
7 | 1431751-9 | 塑料排水管 | DN250 | m | 79.475 | 33.33 | 2648.89
8 | 1437501~2 | 电线管 | JDG20 | m | 170.62 | 4.7 | 801.91
9 | 2007001 | 灭火器箱(含灭火器) | MF/ABC4 | 套 | 1 | 206.05 | 206.05
10 | 2200001~A27 | LED面板灯 |  | 套 | 8.08 | 269 | 2173.52
11 | 2200001~A27 | 单管荧光灯 |  | 套 | 8.08 | 25.93 | 209.51
12 | 2200001~A45 | 安全出口灯 |  | 套 | 2.02 | 114 | 230.28
13 | 2300001~A3 | 扳式暗开关 |  | 个 | 4.08 | 3.54 | 14.44
14 | 2503711~B3 | 铜芯绝缘导线 | ZBN-BV-2.5 | m | 328.32 | 1.376 | 451.77
15 | 2503711~B3 | 铜芯绝缘导线 | ZBN-BVR-2.5 | m | 100.548 | 1.496 | 150.42
16 | 2511251~1 | 控制电缆 | ZR-KVV-4*2.5 | m | 9.846 | 6.547 | 64.46
17 | 2605021~1 | 户外接地母线 | -40*4镀锌扁铁 | m | 154.173 | 7.26 | 1119.3
合 计 | [6 empty] | 8366.66

## 【表】 主要工日价格表
主要工日价格表
单位(专业)工程名称:绍兴市上虞区松厦镇地下管线工程-振兴路-安装 |  |  |  | 第1页 共1页
序号 | 工 种 | 单位 | 数 量 | 单价(元)
1 | 一类人工 | 工日 | 3.275 | 83
2 | 二类人工 | 工日 | 118.092 | 83
3 | 人工(机械) | 工日 | 0.187 | 83