## 【表2-1】 工程量清单
【表2-1】
| 高铁站等候区装修 |  |  | 工程
工 程 量 清 单
招 标 人: |  | 工 程 造 价 咨 询 人:
| (单位盖章) |  | (单位资质专用章)
法定代表人 或其授权人: |  | 法定代表人 或其授权人:
| (签字或盖章) |  | (签字或盖章)
编 制 人: |  | 复 核 人:
| (造价人员签字盖专用章) |  | (造价工程师签字盖专用章)
编制时间: |  | 复核时间:

## 【表2-3】 分部分项工程量清单表与计价表
【表2-3】
分部分项工程量清单与计价表
单位(专业)工程名称:高铁站等候区装修-建筑 | [8 empty] | 第1页 共4页
序号 | 项目 编码 | 项目名称 | 项目 特征 | 计量 单位 | 工程量 | 综合单价 (元) | 合价 (元) | 其中(元) |  | 备注
[8 empty] | 人工费 | 机械费
1 | 011102003001 | 块料楼地面 | 1:3水泥砂浆，600*300抛釉砖楼地面 | m2 | 7.90
2 | 010904003001 | 楼（地）面砂浆防水(防潮） | 卫生间及茶水间防水，上翻300mm，水泥基渗透结晶型~防水涂料2(遍) | m2 | 12.17
3 | 011102003001 | 块料楼地面 | 1:3水泥砂浆，800*800抛釉砖楼地面 | m2 | 4.17
4 | 011102001001 | 石材楼地面 | 石材嵌边~20mm厚万寿红大理石板楼地面 | m2 | 2.90
5 | 011102001002 | 石材楼地面 | 石材嵌边~20mm黑金花大理石板楼地面 | m2 | 0.70
6 | 011102001003 | 石材楼地面 | 石材嵌边~20mm奥特曼大理石板楼地面 | m2 | 20.70
7 | 011102001003 | 石材楼地面 | 大红线米黄大理石板楼地面湿铺20mm | m2 | 4.20
8 | 011611005001 | 其他金属构件拆除 | 拆除清理运输原墙面干挂、地面瓷砖、吊顶及进门玻璃等，运距3km | 项 | 1
9 | 011302001001 | 吊顶天棚 | 定制集成铝扣板吊顶 | m2 | 7.89
10 | 011302001002 | 吊顶天棚 | 侧面木龙骨，防火涂料两遍，钉在木龙骨上18mm细木工板侧面，木材面防火涂料两遍，12mm石膏板面层，板缝贴胶带、点锈，墙、柱、天棚面~乳胶漆3(遍) | m2 | 20.61
11 | 011302001003 | 吊顶天棚 | 灯槽~侧面木龙骨，防火涂料两遍，钉在木龙骨上18mm细木工板侧面，木材面防火涂料两遍，12mm石膏板面层，板缝贴胶带、点锈，墙、柱、天棚面~乳胶漆3(遍) | m2 | 9.76
本页小计
【表2-3】
分部分项工程量清单与计价表
单位(专业)工程名称:高铁站等候区装修-建筑 | [8 empty] | 第2页 共4页
序号 | 项目 编码 | 项目名称 | 项目 特征 | 计量 单位 | 工程量 | 综合单价 (元) | 合价 (元) | 其中(元) |  | 备注
[8 empty] | 人工费 | 机械费
12 | 011302001004 | 吊顶天棚 | 轻钢龙骨吊顶平面（U50型） 按在U型轻钢龙骨上12mm石膏板平面 板缝贴胶带、点锈 墙、柱、天棚面~乳胶漆3(遍) | m2 | 70.30
13 | 011502004001 | 石膏装饰线 | 20×10石膏条 乳胶漆 线条宽(cm以内) 8 | m | 56.90
14 | 011502004002 | 石膏装饰线 | 50*10石膏条 乳胶漆 线条宽(cm以内) 8 | m | 7.60
15 | 011502004003 | 石膏装饰线 | 80*10石膏条 乳胶漆 线条宽(cm以内) 8 | m | 19.10
16 | 010401003001 | 实心砖墙 | 混凝土实心砖 墙厚1砖墙 | m3 | 14.46
17 | 011201001001 | 墙面一般抹灰 | 墙面混合砂浆抹灰 ~面层6 基层14 抹灰遍数3 | m2 | 120.50
18 | 010801001001 | 木质门 | 实木门900*2100（含门套线条油漆） 执手门锁安装(单开) 抹灰面门碰头、门吸安装 铜合页安装 | 樘 | 2
19 | 011105002001 | 石材踢脚线 | 25mm奥特曼大理石板踢脚线 奥特曼石材踢脚压口线30*30 | m2 | 8.90
20 | 补 | 石材磨边 | 石材磨 V边 | m3 | 205.10
21 | 011204001001 | 石材墙面 | 干挂钢龙骨上25mm奥特曼大理石板墙面 墙面干挂型钢骨架 | m2 | 112.40
22 | 010606001001 | 钢支撑、钢拉条 | 其他型钢支撑（钢拉条）制作 钢支撑（钢拉条）、钢檩条安装 二类金属构件运输 ~运距5(km) | t | 0.440
本页小计
【表2-3】
分部分项工程量清单与计价表
单位(专业)工程名称:高铁站等候区装修-建筑 | [8 empty] | 第3页 共4页
序号 | 项目 编码 | 项目名称 | 项目 特征 | 计量 单位 | 工程量 | 综合单价 (元) | 合价 (元) | 其中(元) |  | 备注
[8 empty] | 人工费 | 机械费
23 | 011204001002 | 石材墙面 | 干挂钢龙骨上25mm紫罗红大理石板墙面 墙面干挂型钢骨架 | m2 | 12.90
24 | 011502003001 | 石材装饰线 | 柱面木龙骨细木工板 2440×1220×18 墙、柱面木龙骨~刷防火涂料2(遍) 其他板材面~刷防火涂料2(遍) 紫罗红大理石石材装饰线条100*30 | m | 15.40
25 | 011204001003 | 石材墙面 | 干挂钢龙骨上25mm红线米黄大理石板墙面 墙面干挂型钢骨架 | m2 | 9.60
26 | 011502003002 | 石材装饰线 | 紫罗红石材装饰线条30*30 | m | 167.00
27 | 010507007001 | 其他构件 | 现浇现拌砼小型构件浇捣^现浇现拌混凝土 C25（20） | m3 | 0.06
28 | 010606001002 | 钢支撑、钢拉条 | 其他型钢支撑（钢拉条）制作 钢支撑（钢拉条）、钢檩条安装 二类金属构件运输 ~运距5(km) | t | 0.040
29 | 011502003003 | 石材装饰线 | 柱面木龙骨细木工板 2440×1220×18 墙、柱面木龙骨~刷防火涂料2(遍) 其他板材面~刷防火涂料2(遍) 紫罗红大理石石材装饰线条120*30 | m | 22.80
30 | 补 | 定做中式纹实木刻花板 | 定做中式纹实木刻花板 | m2 | 8.88
31 | 010801001002 | 木质门 | 定做实木双开门（含配套五金、门套及油漆1800*3200 | m2 | 5.76
32 | 011502003004 | 石材装饰线 | 木门门套线~紫罗红大理石石材装饰线条120*30 | m | 17.40
本页小计
【表2-3】
分部分项工程量清单与计价表
单位(专业)工程名称:高铁站等候区装修-建筑 | [8 empty] | 第4页 共4页
序号 | 项目 编码 | 项目名称 | 项目 特征 | 计量 单位 | 工程量 | 综合单价 (元) | 合价 (元) | 其中(元) |  | 备注
[8 empty] | 人工费 | 机械费
33 | 011204003001 | 块料墙面 | 墙面水泥砂浆抹底灰~厚度15 水泥砂浆粘贴墙面抛光砖800*400 石材磨 V字边 | m2 | 41.20
34 | 011501020001 | 服务台 | 20mm奥特曼大理石板台面 石材磨 斜边 定做浮雕水曲柳柜 | m | 2.32
35 | 010606001003 | 钢支撑、钢拉条 | 其他型钢支撑（钢拉条）制作 钢支撑（钢拉条）、钢檩条安装 二类金属构件运输 ~运距5(km) | t | 0.450
本页小计
合计

## 【表2-4】 施工技术措施项目清单与计价表
【表2-4】
施工技术措施项目清单与计价表
单位(专业)工程名称:高铁站等候区装修-建筑 | [7 empty] | 第1页 共1页
序号 | 项目 编码 | 项目名称 | 项目 特征 | 计量 单位 | 工程量 | 综合单价 (元) | 合价 (元) | 其中(元) |  | 备注
[8 empty] | 人工费 | 机械费
1 | 011701006002 | 满堂脚手架 | 满堂脚手架~基本层5.2(m) | m2 | 70.30
2 | 011701006001 | 满堂脚手架 | 满堂脚手架~满堂脚手架~基本层5.2(m)`基础深度超过2m小于3.6m | m2 | 7.90
3 | 011702025001 | 其他现浇构件 | 现浇砼小型构件模板 | m2 | 1.11
本页小计
合计

## 【表2-5】 施工组织措施项目清单与计价表
【表2-5】
施工组织措施项目清单与计价表
单位(专业)工程名称:高铁站等候区装修-建筑 |  |  | 第1页 共1页
序号 | 项 目 名 称 | 计算基数 | 费率(%) | 金额(元)
1 | 安全文明施工费 | 人工费+机械费
2 | 工程定位复测费 | 人工费+机械费
3 | 冬雨季施工增加费 | 人工费+机械费
4 | 夜间施工增加费 | 人工费+机械费
5 | 已完工程及设备保护费 | 人工费+机械费
6 | 二次搬运费 | 人工费+机械费
7 | 行车、行人干扰增加费 | 人工费+机械费
8 | 提前竣工增加费 | 人工费+机械费
9 | 特殊地区施工增加费 | 人工费+机械费
10 | 其他施工组织措施费 | 按相关规定计算
合 计

## 【表2-6】 其他项目清单汇总表
【表2-6】
其他项目清单汇总表
工程名称:建筑 |  |  |  | 第1页 共1页
序号 | 项 目 名 称 | 计量单位 | 金额(元) | 备注
1 | 暂列金额 | 元 | 0
2 | 暂估价 | 元 | 0
2.1 | 材料暂估价 |  | 0 | 详见附表2-6-2
2.2 | 专业工程暂估价 | 元 | 0
3 | 计日工 | 元
4 | 总承包服务费 | 元
合 计