## 【表2-1】 工程量清单
【表2-1】
| 高铁站等候区装修工程-安装 |  |  | 工程
工 程 量 清 单
招 标 人: |  | 工 程 造 价 咨 询 人:
| (单位盖章) |  | (单位资质专用章)
法定代表人 或其授权人: |  | 法定代表人 或其授权人:
| (签字或盖章) |  | (签字或盖章)
编 制 人: |  | 复 核 人:
| (造价人员签字盖专用章) |  | (造价工程师签字盖专用章)
编制时间: |  | 复核时间:

## 【表2-3】 分部分项工程量清单表与计价表
【表2-3】
分部分项工程量清单与计价表
单位(专业)工程名称:单位工程-安装 | [8 empty] | 第1页 共3页
序号 | 项目 编码 | 项目名称 | 项目 特征 | 计量 单位 | 工程量 | 综合单价 (元) | 合价 (元) | 其中(元) |  | 备注
[8 empty] | 人工费 | 机械费
1 | 031001006001 | 塑料管 | 室内塑料给水管（热熔连接）PP-R DN15,消毒、冲洗 | m | 27.61
2 | 031001006002 | 塑料管 | 室内承插塑料排水管安装(零件粘接) UPVC100 | m | 19.22
3 | 031001006003 | 塑料管 | 室内承插塑料排水管安装(零件粘接) UPVC50 | m | 1.20
4 | 031003001001 | 螺纹阀门 | 螺纹阀门安装 J11T-16K DN15 | 个 | 1
5 | 031004006001 | 大便器 | 坐式大便器安装 带水箱坐便 | 组 | 1
6 | 031004003001 | 洗脸盆 | 台式洗脸盆安装 台下式 | 组 | 1
7 | 031004014001 | 给、排水附(配)件 | 地漏安装 DN50 | 个(组) | 1
8 | 030404017001 | 配电箱 | 悬挂嵌入式成套配电箱安装 M1 | 台 | 1
9 | 030411001001 | 配管 | 砖、混凝土结构暗配镀锌钢管 SC32 | m | 10.00
10 | 030411001002 | 配管 | 砖、混凝土结构暗配刚性阻燃管 PVC32 | m | 100.00
11 | 030411001003 | 配管 | 砖、混凝土结构暗配刚性阻燃管 PVC20 | m | 165.90
12 | 030411004001 | 配线 | 管内穿动力线（铜芯） BV10 | m | 40.00
13 | 030411004002 | 配线 | 管内穿动力线（铜芯） BVR10 | m | 10.00
14 | 030411004003 | 配线 | 管内穿动力线（铜芯） BV6 | m | 400.00
15 | 030411004004 | 配线 | 管内穿动力线（铜芯） BVR6 | m | 100.00
本页小计
【表2-3】
分部分项工程量清单与计价表
单位(专业)工程名称:单位工程-安装 | [8 empty] | 第2页 共3页
序号 | 项目 编码 | 项目名称 | 项目 特征 | 计量 单位 | 工程量 | 综合单价 (元) | 合价 (元) | 其中(元) |  | 备注
[8 empty] | 人工费 | 机械费
16 | 030411004005 | 配线 | 管内穿照明线 BV4 | m | 140.00
17 | 030411004006 | 配线 | 管内穿照明线 BVR4 | m | 70.00
18 | 030411004007 | 配线 | 管内穿照明线 BV2.5 | m | 201.80
19 | 030411004008 | 配线 | 管内穿照明线 BVR2.5 | m | 100.90
20 | 030412004001 | 装饰灯 | 荧光灯光沿 | 套 | 28
21 | 030412004002 | 装饰灯 | LED 筒灯 | 套 | 22
22 | 030412001001 | 普通灯具 | LED卫生间吸顶灯 | 套 | 4
23 | 030404034001 | 照明开关 | 扳式暗开关安装(单控) 单联 | 个 | 2
24 | 030404034002 | 照明开关 | 扳式防水暗开关安装(单控) 双联 | 个 | 1
25 | 030404034003 | 照明开关 | 扳式暗开关安装(单控) 四联 | 个 | 1
26 | 030404033001 | 风扇 | 换气扇安装 | 台 | 1
27 | 030404035001 | 插座 | 单相暗插座安装 15A 5孔 | 个 | 11
28 | 030404035002 | 插座 | 单相暗防水插座安装 15A 5孔 | 个 | 1
29 | 030412001002 | 普通灯具 | 雷士照明LED水晶吸顶灯 EYX9101-90 | 套 | 1
30 | 030701003001 | 空调器 | 空调室外机 GMV-224WM/A | 台(组) | 1
31 | 030701003002 | 空调器 | 空调器多联机 GMV-N56PL/A | 台(组) | 4
本页小计
【表2-3】
分部分项工程量清单与计价表
单位(专业)工程名称:单位工程-安装 | [8 empty] | 第3页 共3页
序号 | 项目 编码 | 项目名称 | 项目 特征 | 计量 单位 | 工程量 | 综合单价 (元) | 合价 (元) | 其中(元) |  | 备注
[8 empty] | 人工费 | 机械费
32 | 030411006001 | 接线盒 | 接线盒暗装 | 个 | 8
33 | 030411006002 | 接线盒 | 开关盒暗装 | 个 | 16
34 | 030411006003 | 接线盒 | 灯头盒暗装 | 个 | 27
35 | 030411001004 | 配管 | 砖、混凝土结构暗配电线管 KBG20 | m | 5.40
36 | 030502005001 | 双绞线缆 | 管、暗槽内穿放、布放非屏蔽双绞线（UTP) 4对以内 | m | 6.40
37 | 030502012001 | 信息插座 | 电脑插座 | 个(块) | 1
38 | 030502012002 | 信息插座 | 安装信息插座底盒（接线盒） 砖墙内 | 个(块) | 1
39 | 补001001 | 感烟管线及人工 | 感烟管线及人工 | 项 | 1
40 | 补001002 | 喷淋材料及人工 | 喷淋材料及人工 | 项 | 1
本页小计
合计

## 【表2-4】 施工技术措施项目清单与计价表
【表2-4】
施工技术措施项目清单与计价表
单位(专业)工程名称:单位工程-安装 | [7 empty] | 第1页 共1页
序号 | 项目 编码 | 项目名称 | 项目 特征 | 计量 单位 | 工程量 | 综合单价 (元) | 合价 (元) | 其中(元) |  | 备注
[8 empty] | 人工费 | 机械费
1 | 031301017001 | 脚手架搭拆 |  | 项 | 1
本页小计
合计

## 【表2-5】 施工组织措施项目清单与计价表
【表2-5】
施工组织措施项目清单与计价表
单位(专业)工程名称:单位工程-安装 |  |  | 第1页 共1页
序号 | 项 目 名 称 | 计算基数 | 费率(%) | 金额(元)
1 | 安全文明施工费 | 人工费+机械费
2 | 工程定位复测费 | 人工费+机械费
3 | 冬雨季施工增加费 | 人工费+机械费
4 | 夜间施工增加费 | 人工费+机械费
5 | 已完工程及设备保护费 | 人工费+机械费
6 | 二次搬运费 | 人工费+机械费
7 | 行车、行人干扰增加费 | 人工费+机械费
8 | 提前竣工增加费 | 人工费+机械费
9 | 特殊地区施工增加费 | 人工费+机械费
10 | 其他施工组织措施费 | 按相关规定计算
合 计

## 【表2-6】 其他项目清单汇总表
【表2-6】
其他项目清单汇总表
工程名称:安装 |  |  |  | 第1页 共1页
序号 | 项 目 名 称 | 计量单位 | 金额(元) | 备注
1 | 暂列金额 | 元 | 0
2 | 暂估价 | 元 | 0
2.1 | 材料暂估价 |  | 0 | 详见附表2-6-2
2.2 | 专业工程暂估价 | 元 | 0
3 | 计日工 | 元
4 | 总承包服务费 | 元
合 计