## 表10_2_2-2 招标工程量清单扉页格式
【表10.2.2-2】
| 东关街道污水零直排提升改造工程-镇东新村区块建设工程 |  |  | 工程
招标工程量清单
招 标 人: |  | 造价咨询人:
| (单位盖章) |  | (单位资质专用章)
法定代表人 或其授权人: |  | 法定代表人 或其授权人:
| (签字或盖章) |  | (签字或盖章)
编 制 人: |  | 复 核 人:
| (造价工程师签字盖专用章) |  | (造价工程师签字盖专用章)
编制时间: |  | 复核时间:

## 表10_2_2-11 编制说明
【表10.2.2-11】
编制说明
工程名称:东关街道污水零直排提升改造工程-镇东新村区块建设工程 | 第1页 共1页
编制说明 一、 工程名称：东关街道污水零直排提升改造工程-镇东新村区块建设工程； 二、 编制范围：管道、雨水井、污水井等； 编制依据：《浙江省建设工程计价规则》（2018版）、《浙江省市政工程预算定额》（2018版）、《浙江省建设工程施工机械台班费用定额》（2018版）、《浙江省建筑安装材料基期价格》(2018版)、《建设工程工程量清单计价规范GB50500-2013》； 三、 材料价及人工补差参照绍兴市、浙江省《造价管理信息》2019年第3期。 其他说明 1、余土外运10km； 2、管道混凝土满包，决算时应提供证明； 3、安装立管时，脚手架工程量暂估，结算按实。

## 表10_2_2-16 分部分项工程清单与计价表
【表10.2.2-16】
分部分项工程清单与计价表
单位(专业)工程名称:东关街道污水零直排提升改造工程-镇东新村区块建设工程-市政 | [5 empty] | 标段: |  |  | 第1页 共3页
序号 | 项目编码 | 项目名称 | 项目特征 | 计量 单位 | 工程量 | 金 额 (元) |  |  |  |  | 备注
[6 empty] | 综合单价 | 合价 | 其中
[8 empty] | 人工费 | 机械费 | 暂估价
1 | 040501004001 | 塑料管 | 1、DN75UPVC管 SN6 | m | 85.00
2 | 040502003001 | 塑料管管件 | 1、DN75UPVC弯头 45度 SN6 | 个 | 10
3 | 040501004002 | 塑料管 | 1、DN110UPVC管 SN6 | m | 1275.00
4 | 040502003003 | 塑料管管件 | 1、DN110UPVC弯头 45度 SN6 | 个 | 190
5 | 040101002001 | 挖沟槽土方 | 1、土壤类别：三类土 2、挖土深度：1.5m 以内 | m3 | 237.01
6 | 040103002001 | 余方弃置 | 1、废弃料品种：余土 2、运距：10km | m3 | 237.01
7 | 040501004003 | 塑料管 | 1、DN160UPVC管（含抱箍） 2、80厚C15素砼垫层 3、C25混凝土满包(结算按实） 4、橡胶圈接口 5、闭水试验 | m | 285.00
8 | 040504001001 | 砌筑井（雨水井450*450） | 1、100厚碎石垫层 2、C25素砼垫层 3、M10水泥砂浆砌MU20水泥砖 4、内外1：2水泥砂浆抹灰 5、C30混凝土井圈 6、500*500钢纤维混凝土雨水篦子（Ⅰ级） 7、防坠网 | 座 | 26
本页小计
【表10.2.2-16】
分部分项工程清单与计价表
单位(专业)工程名称:东关街道污水零直排提升改造工程-镇东新村区块建设工程-市政 | [5 empty] | 标段: |  |  | 第2页 共3页
序号 | 项目编码 | 项目名称 | 项目特征 | 计量 单位 | 工程量 | 金 额 (元) |  |  |  |  | 备注
[6 empty] | 综合单价 | 合价 | 其中
[8 empty] | 人工费 | 机械费 | 暂估价
9 | 040504001002 | 砌筑井（污水井450*450） | 1、100厚碎石垫层 2、C25素砼垫层，C25混凝土流槽 3、M10水泥砂浆砌MU20水泥砖 4、内外1：2水泥砂浆抹灰 5、C30混凝土井圈 6、500*500钢纤维混凝土盖板 7、防坠网 | 座 | 32
10 | 040504001003 | 隔油池 | 1、ZG-101 有效容积1.5立方，总深度暂按2米计入，决算按实 2、具体做法详见图纸 | 座 | 5
11 | 04B001 | 现状化粪池清淤 | 1、现状化粪池清淤，垃圾外运 2、决算按实 | 座 | 20
12 | 04B002 | 污水井清淤 | 1、污水井清淤，垃圾外运 2、决算按实 | 座 | 65
13 | 04B003 | 污水井修复 | 1、污水井修复 2、决算按实 | 座 | 32
14 | 04B004 | 雨水井清淤 | 1、雨水井清淤，垃圾外运 2、决算按实 | 座 | 55
15 | 04B005 | 雨水井修复 | 1、雨水井修复 2、决算按实 | 座 | 26
16 | 041001001001 | 拆除路面 | 1、拆除混凝土路面28cm 2、外运10km | m2 | 253.00
17 | 040203007001 | 水泥混凝土（混凝土路面修复） | 1、清表（原混凝土板块、碎石、素土等） 2、10cm厚碎石垫层 3、18cmC25混凝土面层 4、塑料膜养护、割缝 | m2 | 253.00
本页小计
【表10.2.2-16】
分部分项工程清单与计价表
单位(专业)工程名称:东关街道污水零直排提升改造工程-镇东新村区块建设工程-市政 | [5 empty] | 标段: |  |  | 第3页 共3页
序号 | 项目编码 | 项目名称 | 项目特征 | 计量 单位 | 工程量 | 金 额 (元) |  |  |  |  | 备注
[6 empty] | 综合单价 | 合价 | 其中
[8 empty] | 人工费 | 机械费 | 暂估价
18 | 041001002001 | 拆除人行道 | 青石板拆除 | m2 | 25.00
19 | 040204002001 | 人行道块料铺设 | 100mm厚碎石垫层 120mm厚C25混凝土 30mm厚1:3水泥砂浆结合层 600*300*50青石板铺装（原有石板） | m2 | 20.00
20 | 040204002002 | 人行道块料铺设 | 100mm厚碎石垫层 120mm厚C25混凝土 30mm厚1:3水泥砂浆结合层 600*300*50青石板铺装 | m2 | 5.00
21 | 04B006 | 围墙修复 | 1、围墙修复 2、决算按实 | 处 | 3
22 | 040501004004 | 塑料管 | 1、de200污水主管冲洗 | m | 200.00
23 | 040501004005 | 塑料管 | 1、de300雨水主管冲洗 | m | 320.00
24 | 04B007 | 空调移位 | 1、空调移位 2、决算按实 | 处 | 3
25 | 04B008 | 铝合金防盗窗开洞修复 | 1、铝合金防盗窗开洞修复 | 处 | 5
26 | 04B009 | 彩钢板开洞修复 | 1、彩钢板开洞修复 | 处 | 2
本页小计
合计

## 表10_2_2-16 施工技术措施项目清单与计价表
【表10.2.2-16】
施工技术措施项目清单与计价表
单位(专业)工程名称:东关街道污水零直排提升改造工程-镇东新村区块建设工程-市政 | [5 empty] | 标段: |  |  | 第1页 共1页
序号 | 项目编码 | 项目名称 | 项目特征 | 计量 单位 | 工程量 | 金 额 (元) |  |  |  |  | 备注
[6 empty] | 综合单价 | 合价 | 其中
[8 empty] | 人工费 | 机械费 | 暂估价
1 | 041101001001 | 墙面脚手架 | 1、搭建脚手架（决算按实） | m2 | 11220.00
2 | 041102002001 | 基础模板 | 1、基础 混凝土基础模板 | m2 | 205.20
3 | 041102002002 | 基础模板 | 1、垫层模板 | m2 | 48.04
4 | 041102037001 | 其他现浇构件模板 | 1、水泥混凝土路面 模板 | m2 | 11.39
5 | 041106001001 | 大型机械设备进出场及安拆 | 1、履带式挖掘机1m3以内 | 台·次 | 1
6 | 04B010 | 其余措施费 | 1、施工时围护等措施费 2、一次性包干 | 项 | 1
本页小计
合计

## 表10_2_2-20 施工组织（总价）措施项目清单与计价
【表10.2.2-20】
施工组织（总价）措施项目清单与计价表
工程名称:市政 |  |  | 标段: | 第1页 共1页
序号 | 项目编号 | 项目名称 | 计算基础 | 费率 (%) | 金额 (元) | 备注
1 | 041109001001 | 安全文明施工费
1.1 |  | 安全文明施工基本费
2 | Z04110900801 | 提前竣工增加费
3 | 041109003001 | 二次搬运费
4 | 041109004001 | 冬雨季施工增加费
5 | 041109005001 | 行车、行人干扰增加费
6 |  | 其他施工组织措施费
合 计

## 表10_2_2-21 其他项目清单与计价汇总表
【表10.2.2-21】
其他项目清单与计价汇总表
工程名称:市政 |  | 标段: | 第1页 共1页
序号 | 项 目 名 称 | 金额(元) | 备注
1 | 暂列金额 | 0 | 明细详见表10.2.2-22
1.1 | 标化工地增加费 | 0 | 明细详见表10.2.2-22
1.2 | 优质工程增加费 | 0 | 明细详见表10.2.2-22
1.3 | 其他暂列金额 | 0 | 明细详见表10.2.2-22
2 | 暂估价 | 0
2.1 | 材料（设备）暂估价 | 0 | 明细详见表10.2.2-23
2.2 | 专业工程暂估价 | 0 | 明细详见表10.2.2-24
2.3 | 专项技术措施暂估价 | 0 | 明细详见表10.2.2-25
3 | 计日工 |  | 明细详见表10.2.2-26
4 | 总承包服务费 |  | 明细详见表10.2.2-27
合 计