## 表10_2_2-2 招标工程量清单扉页格式
【表10.2.2-2】
| 东关街道污水零直排提升改造工程-运河金家南岸区块建设工程 |  |  | 工程
招标工程量清单
招 标 人: |  | 造价咨询人:
| (单位盖章) |  | (单位资质专用章)
法定代表人 或其授权人: |  | 法定代表人 或其授权人:
| (签字或盖章) |  | (签字或盖章)
编 制 人: |  | 复 核 人:
| (造价工程师签字盖专用章) |  | (造价工程师签字盖专用章)
编制时间: |  | 复核时间:

## 表10_2_2-11 编制说明
【表10.2.2-11】
编制说明
工程名称:东关街道污水零直排提升改造工程-运河金家南岸区块建设工程 | 第1页 共1页
一、 工程名称：东关街道污水零直排提升改造工程-运河金家南岸区块建设工程； 二、 编制范围：管道、雨水井、污水井等； 编制依据：《浙江省建设工程计价规则》（2018版）、《浙江省市政工程预算定额》（2018版）、《浙江省建设工程施工机械台班费用定额》（2018版）、《浙江省建筑安装材料基期价格》(2018版)、《建设工程工程量清单计价规范GB50500-2013》； 三、 材料价及人工补差参照绍兴市、浙江省《造价管理信息》2019年第3期。 其他说明 1、 余土外运10km； 2、 管道混凝土满包，决算时应提供证明； 3、 安装立管时，脚手架工程量暂估，结算按实。

## 表10_2_2-16 分部分项工程清单与计价表
【表10.2.2-16】
分部分项工程清单与计价表
单位(专业)工程名称:东关街道污水零直排提升改造工程-运河金家南岸区块建设工程-市政 | [5 empty] | 标段: |  |  | 第1页 共4页
序号 | 项目编码 | 项目名称 | 项目特征 | 计量 单位 | 工程量 | 金 额 (元) |  |  |  |  | 备注
[6 empty] | 综合单价 | 合价 | 其中
[8 empty] | 人工费 | 机械费 | 暂估价
0
1 | 040101002001 | 挖沟槽土方 | 挖掘机挖沟槽土方 | m3 | 818.19
2 | 040103002004 | 余方弃置 | 1、自卸汽车运土方~运距10(km) | m3 | 263.25
3 | 040103001001 | 回填方 | 机械 原土夯实槽、坑 | m3 | 554.94
4 | 040501004001 | UPVC平壁管 | UPVC平壁管DE75 SN6,接户管 数量按实 | m | 30.00
5 | 040501004002 | UPVC平壁管 | UPVC平壁管DE110 涵管箍 SN6,接户管 数量按实 | m | 20.00
6 | 040501004003 | DE160UPVC平壁管 | 1、塑料排水管铺设 管径（mm以内）DN160 涵管箍 2、承插式橡胶圈接口 管径（mm以内）DN160 3、满包混凝土加固 4、管道闭水试验 管径（mm以内）300 | m | 279.00
7 | 040501004001 | De200HDPE双壁波纹管 | 1、塑料排水管铺设 管径（mm以内）DE200 2、承插式橡胶圈接口 管径（mm以内）DN225 3、满包石屑加固 4、管道闭水试验 管径（mm以内）300 | m | 206.00
8 | 040502003001 | 塑料管管件 | S型存水弯（de75）接户管 数量按实 | 个 | 8
9 | 040502003002 | 塑料管管件 | 大小头（de75-de50）接户管 数量按实 | 个 | 4
本页小计
【表10.2.2-16】
分部分项工程清单与计价表
单位(专业)工程名称:东关街道污水零直排提升改造工程-运河金家南岸区块建设工程-市政 | [5 empty] | 标段: |  |  | 第2页 共4页
序号 | 项目编码 | 项目名称 | 项目特征 | 计量 单位 | 工程量 | 金 额 (元) |  |  |  |  | 备注
[6 empty] | 综合单价 | 合价 | 其中
[8 empty] | 人工费 | 机械费 | 暂估价
10 | 040502003003 | 塑料管管件 | 大小头变径（de110-de75）接户管 数量按实 | 个 | 2
11 | 040502003004 | 塑料管管件 | 45度转弯（D75）接户管 数量按实 | 个 | 4
12 | 040502003005 | 塑料管管件 | 45度转弯（D110）接户管 数量按实 | 个 | 4
13 | 040502003006 | 塑料管管件 | 45度转弯（D160）接户管 数量按实 | 个 | 4
14 | 040502003007 | 塑料管管件 | 90度转弯（D75）接户管 数量按实 | 个 | 4
15 | 040502003008 | 塑料管管件 | 90度转弯（D110）接户管 数量按实 | 个 | 4
16 | 040502003009 | 塑料管管件 | 三通（D110）接户管 数量按实 | 个 | 8
17 | 040502003010 | 塑料管管件 | 伸缩节（D75）接户管 数量按实 | 个 | 4
18 | 040502003011 | 塑料管管件 | 伸缩节（D110）接户管 数量按实 | 个 | 4
19 | 040502003012 | 塑料管管件 | DN110清扫口 含四通多管连接配件 数量按实 | 个 | 6
20 | 040504003001 | 塑料检查井 | 100厚石粉垫层 Ф225污水塑料检查井 | 座 | 7
21 | 040504001001 | 450*450雨水井 | 1、井 垫层~碎石垫层 2、井 底板混凝土^非泵送商品混凝土 C25 3、井砌筑 砖砌圆形^水泥砂浆 M7.5 4、砖墙 抹灰井壁^防水砂浆 1∶2 5、500*500钢纤维混凝土雨水篦子（1级） 6、安全网 | 座 | 7
本页小计
【表10.2.2-16】
分部分项工程清单与计价表
单位(专业)工程名称:东关街道污水零直排提升改造工程-运河金家南岸区块建设工程-市政 | [5 empty] | 标段: |  |  | 第3页 共4页
序号 | 项目编码 | 项目名称 | 项目特征 | 计量 单位 | 工程量 | 金 额 (元) |  |  |  |  | 备注
[6 empty] | 综合单价 | 合价 | 其中
[8 empty] | 人工费 | 机械费 | 暂估价
22 | 040504001002 | 250*350雨水收集井 | 1、井 底板混凝土^非泵送商品混凝土 C25 2、井砌筑 砖砌圆形^水泥砂浆 M7.5 3、砖墙 抹灰井壁^防水砂浆 1∶2 4、500*500钢纤维混凝土雨水篦子（1级） 5、安全网 | 座 | 23
23 | 补001 | 井盖破损修复 | 原有破损井盖拆除 成品钢纤维水泥盖板（承压井盖25t） | 座 | 40
24 | 040504008001 | 整体化粪池 | 100mm厚碎石垫层 150mm厚砂垫层 1.5立方玻璃钢化粪池 Φ700重型钢纤维混凝土井盖 中粗砂回填 | 座 | 4
25 | 041001001003 | 拆除路面 | 1、岩石破碎机拆除混凝土类路面层 无筋~厚 20cm 内 | m2 | 565.00
26 | 041001001004 | 拆除路面 | 1、岩石破碎机拆除混凝土类路面层 无筋~厚 15cm 内 | m2 | 685.00
27 | 040101001003 | 挖一般土方 | 1、挖掘机挖土 装车三类土 | m3 | 327.05
28 | 040103002003 | 余方弃置 | 1、自卸汽车运土方~运距10(km) | m3 | 327.05
29 | 040202011002 | 碎石 | 1、碎石底层 人机配合~厚10(cm) | m2 | 565.00
30 | 040202011003 | 碎石 | 1、碎石底层 人机配合~厚10(cm) | m2 | 785.00
本页小计
【表10.2.2-16】
分部分项工程清单与计价表
单位(专业)工程名称:东关街道污水零直排提升改造工程-运河金家南岸区块建设工程-市政 | [5 empty] | 标段: |  |  | 第4页 共4页
序号 | 项目编码 | 项目名称 | 项目特征 | 计量 单位 | 工程量 | 金 额 (元) |  |  |  |  | 备注
[6 empty] | 综合单价 | 合价 | 其中
[8 empty] | 人工费 | 机械费 | 暂估价
31 | 040203007002 | 水泥混凝土 | 1、水泥混凝土路面 道路混凝土~厚度20(cm)^非泵送商品混凝土 C25 2、路面防滑条 3、水泥混凝土路面养生 塑料膜养护 | m2 | 565.00
32 | 040203007002 | 水泥混凝土 | 1、水泥混凝土路面 道路混凝土~厚度15(cm)^非泵送商品混凝土 C25 2、路面防滑条 3、水泥混凝土路面养生 塑料膜养护 | m2 | 785.00
33 | 040204002001 | 人行道块料铺设 | 100mm厚碎石垫层 120mm厚C25混凝土 30mm厚1:3水泥砂浆结合层 600*300*50青石板铺装（原有石板） | m2 | 30.00
34 | 040204002002 | 人行道块料铺设 | 100mm厚碎石垫层 120mm厚C25混凝土 30mm厚1:3水泥砂浆结合层 600*300*50青石板铺装 | m2 | 5.00
35 | 041001002001 | 拆除人行道 | 青石板拆除 | m2 | 35.00
36 | 040901001001 | 现浇构件钢筋 | 带肋钢筋 | t | 0.495
37 | 040901001002 | 现浇构件钢筋 | 圆钢 | t | 0.057
本页小计
合计

## 表10_2_2-16 施工技术措施项目清单与计价表
【表10.2.2-16】
施工技术措施项目清单与计价表
单位(专业)工程名称:东关街道污水零直排提升改造工程-运河金家南岸区块建设工程-市政 | [5 empty] | 标段: |  |  | 第1页 共1页
序号 | 项目编码 | 项目名称 | 项目特征 | 计量 单位 | 工程量 | 金 额 (元) |  |  |  |  | 备注
[6 empty] | 综合单价 | 合价 | 其中
[8 empty] | 人工费 | 机械费 | 暂估价
1 | 041102001001 | 垫层模板 | 现浇混凝土模板 混凝土基础垫层木模 | m2 | 496.85
2 | 041106001001 | 大型机械设备进出场及安拆 | 履带式挖掘机1m3以内 | 台·次 | 1
3 | 041101001001 | 墙面脚手架 | 外墙脚手架 | m2 | 480.00
本页小计
合计

## 表10_2_2-20 施工组织（总价）措施项目清单与计价
【表10.2.2-20】
施工组织（总价）措施项目清单与计价表
工程名称:市政 |  |  | 标段: | 第1页 共1页
序号 | 项目编号 | 项目名称 | 计算基础 | 费率 (%) | 金额 (元) | 备注
1 | 041109001001 | 安全文明施工费
1.1 |  | 安全文明施工基本费
2 | Z04110900801 | 提前竣工增加费
3 | 041109003001 | 二次搬运费
4 | 041109004001 | 冬雨季施工增加费
5 | 041109005001 | 行车、行人干扰增加费
6 |  | 其他施工组织措施费
合 计

## 表10_2_2-21 其他项目清单与计价汇总表
【表10.2.2-21】
其他项目清单与计价汇总表
工程名称:市政 |  | 标段: | 第1页 共1页
序号 | 项 目 名 称 | 金额(元) | 备注
1 | 暂列金额 | 0 | 明细详见表10.2.2-22
1.1 | 标化工地增加费 | 0 | 明细详见表10.2.2-22
1.2 | 优质工程增加费 | 0 | 明细详见表10.2.2-22
1.3 | 其他暂列金额 | 0 | 明细详见表10.2.2-22
2 | 暂估价 | 0
2.1 | 材料（设备）暂估价 | 0 | 明细详见表10.2.2-23
2.2 | 专业工程暂估价 | 0 | 明细详见表10.2.2-24
2.3 | 专项技术措施暂估价 | 0 | 明细详见表10.2.2-25
3 | 计日工 |  | 明细详见表10.2.2-26
4 | 总承包服务费 |  | 明细详见表10.2.2-27
合 计