## 表10_2_2-1 招标工程量清单封面格式
【表10.2.2-1】
| 小越办事处地面改造工程 | 工程
招标工程量清单
招 标 人:
(单位盖章)
造价咨询人:
(单位盖章)

## 表10_2_2-11 编制说明
【表10.2.2-11】
编制说明
工程名称:小越办事处地面改造工程 | 第1页 共1页
一、工程名称：小越办事处地面改造工程 二、编制范围：原路面拆除、场地铺设、排水管道铺设等； 三、编制依据：根据《浙江省建设工程计价规则》（2018版）、《浙江省房屋建筑与装饰工程预算定额》（2018版）、《浙江省通用安装工程预算定额》（2018版）、《浙江省市政工程预算定额》（2018版）、《浙江省园林绿化及仿古建筑工程预算定额》（2018版）、《浙江省建设工程施工机械台班费用定额》（2018版）、《浙江省建筑安装材料基期价格》(2018版)、《建设工程工程量清单计价规范GB50500-2013》；人材机信息价根据《绍兴市建设工程造价管理信息》2019年第3期。 四、其他说明 1、 本工程余方外运，运距按5km计算； 2、 本工程道路拆除按20cm厚计算； 3、 本工程路基填筑按挖除道路板块填筑，材料利用； 4、 本预算工程量按设计工程量计，结算按实计算。

## 表10_2_2-16 分部分项工程清单与计价表
【表10.2.2-16】
分部分项工程清单与计价表
单位(专业)工程名称:小越办事处地面改造工程-市政 | [5 empty] | 标段: |  |  | 第1页 共2页
序号 | 项目编码 | 项目名称 | 项目特征 | 计量 单位 | 工程量 | 金 额 (元) |  |  |  |  | 备注
[6 empty] | 综合单价 | 合价 | 其中
[8 empty] | 人工费 | 机械费 | 暂估价
路面工程
1 | 040202001001 | 路床（槽）整形 | 1、路床（槽）整形 路床碾压检验 | m2 | 840.00
2 | 041001001001 | 拆除路面 | 1、岩石破碎机拆除混凝土类路面层 无筋~厚20(cm) | m2 | 840.00
3 | 040101001001 | 挖一般土方 | 1、挖掘机挖土 装车三类土 | m3 | 462.00
4 | 040103002001 | 余方弃置 | 1、自卸汽车运土方~运距5(km) | m3 | 462.00
5 | 040202011002 | 路面拆除板块回填（材料利用） | 1、石屑底层 人机配合~厚20cm | m2 | 840.00
6 | 040202011001 | 碎石 | 1、碎石底层 人机配合~厚12(cm) | m2 | 840.00
7 | 040203007001 | 水泥混凝土 | 1、水泥混凝土路面 4.5MPA道路混凝土~厚度（cm）20 2、伸缝沥青玛蹄脂 3、锯缝机切缝缝~深4(cm) 4、路面防滑条 5、水泥混凝土路面养生 塑料膜养护 | m2 | 840.00
8 | 040307009001 | 拉杆 | 1、拉杆 （直径：mm）40以内 | t | 0.550
排水工程
9 | 040101002001 | 挖沟槽土方 | 1、挖掘机挖土 装车三类土 | m3 | 22.34
10 | 040103002002 | 余方弃置 | 1、自卸汽车运土方~运距5(km) | m3 | 22.34
本页小计
【表10.2.2-16】
分部分项工程清单与计价表
单位(专业)工程名称:小越办事处地面改造工程-市政 | [5 empty] | 标段: |  |  | 第2页 共2页
序号 | 项目编码 | 项目名称 | 项目特征 | 计量 单位 | 工程量 | 金 额 (元) |  |  |  |  | 备注
[6 empty] | 综合单价 | 合价 | 其中
[8 empty] | 人工费 | 机械费 | 暂估价
11 | 040501001001 | 混凝土管 | 1、混凝土管道铺设 承插式 人机配合下管 管径（mm以内）300 2、承插接口 水泥砂浆接口 管径（mm以内）300 3、管道闭水试验 管径（mm以内）300 4、沟槽回填 石粉 | m | 125.00
12 | 040504001001 | 砌筑井 500*500 | 1、井 垫层混凝土^非泵送商品混凝土 C15 2、井 底板混凝土^非泵送商品混凝土 C25 3、井砌筑 砖砌矩形 H=0.81 4、砖墙 抹灰井壁 5、井盖制作^非泵送商品混凝土 C25 6、球磨铸铁雨水篦井盖安装 | 座 | 12
13 | 040901001001 | 现浇构件钢筋 | 1、普通钢筋制作、安装 圆钢 | t | 0.240
14 | 040501018001 | 排水沟修复 | 1、渠（管）道垫层 混凝土^非泵送商品混凝土 C25 2、渠道砌筑 墙身砖砌 3、渠道抹灰 砖墙墙面 | m | 50.00
15 | 041001007001 | 拆除花坛及苗木 | 1、拆除花坛及苗木 | 项 | 1
本页小计
合计

## 表10_2_2-16 施工技术措施项目清单与计价表
【表10.2.2-16】
施工技术措施项目清单与计价表
单位(专业)工程名称:小越办事处地面改造工程-市政 | [5 empty] | 标段: |  |  | 第1页 共1页
序号 | 项目编码 | 项目名称 | 项目特征 | 计量 单位 | 工程量 | 金 额 (元) |  |  |  |  | 备注
[6 empty] | 综合单价 | 合价 | 其中
[8 empty] | 人工费 | 机械费 | 暂估价
1 | 041102001001 | 垫层模板 | 1、现浇混凝土模板 混凝土基础垫层木模 | m2 | 12.92
2 | 041102002001 | 基础模板 | 1、基础 混凝土基础模板 | m2 | 5.66
3 | 041102037001 | 其他现浇构件模板 | 1、水泥混凝土路面 模板 | m2 | 34.43
4 | 041106001002 | 大型机械设备进出场及安拆 | 1、履带式挖掘机1m3以内 2、履带式推土机90kW以内 3、压路机 | 台·次 | 3
本页小计
合计

## 表10_2_2-20 施工组织（总价）措施项目清单与计价
【表10.2.2-20】
施工组织（总价）措施项目清单与计价表
工程名称:市政 |  |  | 标段: | 第1页 共1页
序号 | 项目编号 | 项目名称 | 计算基础 | 费率 (%) | 金额 (元) | 备注
1 | 041109001001 | 安全文明施工费
1.1 |  | 安全文明施工基本费
2 | Z04110900801 | 提前竣工增加费
3 | 041109003001 | 二次搬运费
4 | 041109004001 | 冬雨季施工增加费
5 | 041109005001 | 行车、行人干扰增加费
6 |  | 其他施工组织措施费
合 计

## 表10_2_2-21 其他项目清单与计价汇总表
【表10.2.2-21】
其他项目清单与计价汇总表
工程名称:市政 |  | 标段: | 第1页 共1页
序号 | 项 目 名 称 | 金额(元) | 备注
1 | 暂列金额 | 0 | 明细详见表10.2.2-22
1.1 | 标化工地增加费 | 0 | 明细详见表10.2.2-22
1.2 | 优质工程增加费 | 0 | 明细详见表10.2.2-22
1.3 | 其他暂列金额 | 0 | 明细详见表10.2.2-22
2 | 暂估价 | 0
2.1 | 材料（设备）暂估价 | 0 | 明细详见表10.2.2-23
2.2 | 专业工程暂估价 | 0 | 明细详见表10.2.2-24
2.3 | 专项技术措施暂估价 | 0 | 明细详见表10.2.2-25
3 | 计日工 |  | 明细详见表10.2.2-26
4 | 总承包服务费 |  | 明细详见表10.2.2-27
合 计